## PLANILHA ORCAMENTARIA
ITEM | CÓDIGO | DESCRIÇÃO | FONTE | UNID | QUANTIDADE | PREÇO UNITÁRIO R$ |  | PREÇO TOTAL R$
[6 empty] | SEM BDI | COM BDI | SEM BDI | COM BDI
1 | AREA EXTERNA | [6 empty] | 65631.27 | 80326.27
1.1 | DEMOLIÇOES E RETIRADAS | [6 empty] | 544.5 | 666.05
1.1.1 | S00021 | Demolição de meio-fio granítico ou pre-moldado | ORSE | m | 55 | 9.9 | 12.11 | 544.5 | 666.05
1.2 | MURO EXTERNO | [6 empty] | 7701.5 | 9425.98
1.2.1 | 103329 | ALVENARIA DE VEDAÇÃO DE BLOCOS CERÂMICOS FURADOS NA HORIZONTAL DE 9X19X19 CM (ESPESSURA 9 CM) E ARGAMASSA DE ASSENTAMENTO COM PREPARO MANUAL. AF_12/2021 | SINAPI | M2 | 34.68 | 80.51 | 98.54 | 2792.08 | 3417.36
1.2.2 | 87904 | CHAPISCO APLICADO EM ALVENARIA (COM PRESENÇA DE VÃOS) E ESTRUTURAS DE CONCRETO DE FACHADA, COM COLHER DE PEDREIRO. ARGAMASSA TRAÇO 1:3 COM PREPARO MANUAL. AF_10/2022 | SINAPI | M2 | 69.36 | 7.51 | 9.19 | 520.89 | 637.41
1.2.3 | 87530 | MASSA ÚNICA, PARA RECEBIMENTO DE PINTURA, EM ARGAMASSA TRAÇO 1:2:8, PREPARO MANUAL, APLICADA MANUALMENTE EM FACES INTERNAS DE PAREDES, ESPESSURA DE 20MM, COM EXECUÇÃO DE TALISCAS. AF_06/2014 | SINAPI | M2 | 69.36 | 39.04 | 47.78 | 2707.81 | 3314.02
1.2.4 | 040084 SBC | PILAR CONCRETO 20x20cm PARA ESTRUTURA COM ACO/FORMAS | Composições Próprias | m | 9.4 | 178.8 | 218.85 | 1680.72 | 2057.19
1.3 | PINTURAS | [6 empty] | 5352.36 | 6549.63
1.3.1 | 102507 | PINTURA DE DEMARCAÇÃO DE VAGA COM TINTA EPÓXI, E = 10 CM, APLICAÇÃO MANUAL. AF_05/2021 | SINAPI | M | 50 | 5.25 | 6.42 | 262.5 | 321
1.3.2 | 88485 | FUNDO SELADOR ACRÍLICO, APLICAÇÃO MANUAL EM PAREDE, UMA DEMÃO. AF_04/2023 | SINAPI | M2 | 115.26 | 3.72 | 4.55 | 428.76 | 524.43
1.3.3 | 96135 | APLICAÇÃO MANUAL DE MASSA ACRÍLICA EM PAREDES EXTERNAS DE CASAS, DUAS DEMÃOS. AF_05/2017 | SINAPI | M2 | 115.26 | 25.45 | 31.15 | 2933.36 | 3590.34
1.3.4 | 95626 | APLICAÇÃO MANUAL DE TINTA LÁTEX ACRÍLICA EM PAREDE EXTERNAS DE CASAS, DUAS DEMÃOS. AF_11/2016 | SINAPI | M2 | 115.26 | 14.99 | 18.34 | 1727.74 | 2113.86
1.4 | PAVIMENTAÇOES | [6 empty] | 27015.49 | 33064.12
1.4.1 | 92396 | EXECUÇÃO DE PASSEIO EM PISO INTERTRAVADO, COM BLOCO RETANGULAR COR NATURAL DE 20 X 10 CM, ESPESSURA 6 CM. AF_10/2022 | SINAPI | M2 | 63.78 | 58.98 | 72.19 | 3761.74 | 4604.27
1.4.2 | 101865 | REASSENTAMENTO DE BLOCOS RETANGULAR PARA PISO INTERTRAVADO, ESPESSURA DE 10 CM, EM VIA/ESTACIONAMENTO, COM REAPROVEITAMENTO DOS BLOCOS RETANGULAR - INCLUSO RETIRADA E COLOCAÇÃO DO MATERIAL. AF_12/2020 | SINAPI | M2 | 72.02 | 35.55 | 43.51 | 2560.31 | 3133.59
1.4.3 | RT-26 | EXECUÇÃO DE PAVIMENTO EM PARALELEPÍPEDOS, REJUNTAMENTOCOM ARGAMASSA TRAÇO 1:3 (CIMENTO E AREIA). AF_05/2020 ADAPTADODO SINAPI (101169) - | Composições Próprias | m2 | 153.47 | 68.48 | 83.81 | 10509.62 | 12862.32
1.4.4 | 94275 | ASSENTAMENTO DE GUIA (MEIO-FIO) EM TRECHO RETO, CONFECCIONADA EM CONCRETO PRÉ-FABRICADO, DIMENSÕES 100X15X13X20 CM (COMPRIMENTO X BASE INFERIOR X BASE SUPERIOR X ALTURA), PARA URBANIZAÇÃO INTERNA DE EMPREENDIMENTOS. AF_06/2016 | SINAPI | M | 72 | 42.24 | 51.7 | 3041.28 | 3722.4
1.4.5 | RT-28 | REASSENTAMENTO DE PARALELEPÍPEDOS, REJUNTAMENTO COMARGAMASSA, COM REAPROVEITAMENTO DOS PARALELEPÍPEDOS -INCLUSO RETIRADA E COLOCAÇÃO DO MATERIAL. AF_12/2020ADAPTADO DO SINAPI (101852 | Composições Próprias | m2 | 129.16 | 55.3 | 67.68 | 7142.54 | 8741.54
1.5 | DIVERSOS | [6 empty] | 25017.42 | 30620.49
1.5.1 | 103946 | PLANTIO DE GRAMA ESMERALDA OU SÃO CARLOS OU CURITIBANA, EM PLACAS. AF_05/2022 | SINAPI | M2 | 85.8 | 20.16 | 24.67 | 1729.72 | 2116.68
1.5.2 | 99861 | GRADIL EM FERRO FIXADO EM VÃOS DE JANELAS, FORMADO POR BARRAS CHATAS DE 25X4,8 MM. AF_04/2019 | SINAPI | M2 | 32.24 | 561.42 | 687.17 | 18100.18 | 22154.36
1.5.3 | 99861 | GRADIL EM FERRO FIXADO EM VÃOS DE JANELAS, FORMADO POR BARRAS CHATAS DE 25X4,8 MM. AF_04/2019 | SINAPI | M2 | 9.24 | 561.42 | 687.17 | 5187.52 | 6349.45
2 | SALA NOVA | [6 empty] | 17792.37 | 21775.8
2.1 | DEMOLIÇOES E RETIRADAS | [6 empty] | 890.67 | 1090.14
2.1.1 | 97622 | DEMOLIÇÃO DE ALVENARIA DE BLOCO FURADO, DE FORMA MANUAL, SEM REAPROVEITAMENTO. AF_09/2023 | SINAPI | M3 | 1.89 | 50.91 | 62.31 | 96.21 | 117.76
2.1.2 | 97645 | REMOÇÃO DE JANELAS, DE FORMA MANUAL, SEM REAPROVEITAMENTO. AF_09/2023 | SINAPI | M2 | 1.08 | 22.11 | 27.06 | 23.87 | 29.22
2.1.3 | 104789 | DEMOLIÇÃO DE PISO DE CONCRETO SIMPLES, DE FORMA MANUAL, SEM REAPROVEITAMENTO. AF_09/2023 | SINAPI | M3 | 1.41 | 179.17 | 219.3 | 252.62 | 309.21
2.1.4 | 93358 | ESCAVAÇÃO MANUAL DE VALA COM PROFUNDIDADE MENOR OU IGUAL A 1,30 M. AF_02/2021 | SINAPI | M3 | 1.25 | 76.23 | 93.3 | 95.28 | 116.62
2.1.5 | 99059 | LOCACAO CONVENCIONAL DE OBRA, UTILIZANDO GABARITO DE TÁBUAS CORRIDAS PONTALETADAS A CADA 2,00M - 2 UTILIZAÇÕES. AF_10/2018 | SINAPI | M | 7.92 | 53.37 | 65.32 | 422.69 | 517.33
2.2 | FUNDAÇÃO ESTRUTURA E ALVENARIAS | [6 empty] | 3021.37 | 3697.91
2.2.1 | 103800 | PEDRA ARGAMASSADA COM CIMENTO E AREIA 1:3, 40% DE ARGAMASSA EM VOLUME - AREIA E PEDRA DE MÃO COMERCIAIS - FORNECIMENTO E ASSENTAMENTO. AF_08/2022 | SINAPI | M3 | 1.25 | 459.29 | 562.17 | 574.11 | 702.71
2.2.2 | 93205 | CINTA DE AMARRAÇÃO DE ALVENARIA MOLDADA IN LOCO COM UTILIZAÇÃO DE BLOCOS CANALETA. AF_03/2016 | SINAPI | M | 15.64 | 35.71 | 43.7 | 558.5 | 683.46
2.2.3 | 103329 | ALVENARIA DE VEDAÇÃO DE BLOCOS CERÂMICOS FURADOS NA HORIZONTAL DE 9X19X19 CM (ESPESSURA 9 CM) E ARGAMASSA DE ASSENTAMENTO COM PREPARO MANUAL. AF_12/2021 | SINAPI | M2 | 23.46 | 80.51 | 98.54 | 1888.76 | 2311.74
2.3 | COBERTURA | [6 empty] | 1913.5 | 2341.99
2.3.1 | 92544 | TRAMA DE MADEIRA COMPOSTA POR TERÇAS PARA TELHADOS DE ATÉ 2 ÁGUAS PARA TELHA ESTRUTURAL DE FIBROCIMENTO, INCLUSO TRANSPORTE VERTICAL. AF_07/2019 | SINAPI | M2 | 14.1 | 14.69 | 17.98 | 207.12 | 253.51
2.3.2 | 94210 | TELHAMENTO COM TELHA ONDULADA DE FIBROCIMENTO E = 6 MM, COM RECOBRIMENTO LATERAL DE 1 1/4 DE ONDA PARA TELHADO COM INCLINAÇÃO MÁXIMA DE 10°, COM ATÉ 2 ÁGUAS, INCLUSO IÇAMENTO. AF_07/2019 | SINAPI | M2 | 14.1 | 57.33 | 70.17 | 808.35 | 989.39
2.3.3 | S00304 | Rufo de concreto armado fck=20mpa l=30cm e h=5cm | ORSE | m | 10.64 | 37.21 | 45.54 | 395.91 | 484.54
2.3.4 | 94228 | CALHA EM CHAPA DE AÇO GALVANIZADO NÚMERO 24, DESENVOLVIMENTO DE 50 CM, INCLUSO TRANSPORTE VERTICAL. AF_07/2019 | SINAPI | M | 5 | 83.11 | 101.72 | 415.55 | 508.6
2.3.5 | S12841 | Manta de polietileno expandido, com 1 face metalizada para subcobertura, e = *5* mm | ORSE | m2 | 2.5 | 34.63 | 42.38 | 86.57 | 105.95
2.4 | PISO | [6 empty] | 4905.4 | 6004.1
2.4.1 | 100323 | LASTRO COM MATERIAL GRANULAR (AREIA MÉDIA), APLICADO EM PISOS OU LAJES SOBRE SOLO, ESPESSURA DE *10 CM*. AF_07/2019 | SINAPI | M3 | 0.71 | 157.12 | 192.31 | 111.55 | 136.54
2.4.2 | 90944 | CONTRAPISO ACÚSTICO EM ARGAMASSA PRONTA, PREPARO MANUAL, APLICADO EM ÁREAS SECA, ACABAMENTO NÃO REFORÇADO, ESPESSURA 6CM. AF_07/2021 | SINAPI | M2 | 14.1 | 178.4 | 218.36 | 2515.44 | 3078.87
2.4.3 | 87263 | REVESTIMENTO CERÂMICO PARA PISO COM PLACAS TIPO PORCELANATO DE DIMENSÕES 60X60 CM APLICADA EM AMBIENTES DE ÁREA MAIOR QUE 10 M². AF_02/2023_PE | SINAPI | M2 | 14.1 | 161.59 | 197.78 | 2278.41 | 2788.69
2.5 | REVESTIMENTO | [6 empty] | 2136.26 | 2614.37
2.5.1 | 87893 | CHAPISCO APLICADO EM ALVENARIA (SEM PRESENÇA DE VÃOS) E ESTRUTURAS DE CONCRETO DE FACHADA, COM COLHER DE PEDREIRO. ARGAMASSA TRAÇO 1:3 COM PREPARO MANUAL. AF_10/2022 | SINAPI | M2 | 46.92 | 6.49 | 7.94 | 304.51 | 372.54
2.5.2 | 87530 | MASSA ÚNICA, PARA RECEBIMENTO DE PINTURA, EM ARGAMASSA TRAÇO 1:2:8, PREPARO MANUAL, APLICADA MANUALMENTE EM FACES INTERNAS DE PAREDES, ESPESSURA DE 20MM, COM EXECUÇÃO DE TALISCAS. AF_06/2014 | SINAPI | M2 | 46.92 | 39.04 | 47.78 | 1831.75 | 2241.83
2.6 | EMASSAMENTO E PINTURA | [6 empty] | 2037.71 | 2493.29
2.6.1 | 88485 | FUNDO SELADOR ACRÍLICO, APLICAÇÃO MANUAL EM PAREDE, UMA DEMÃO. AF_04/2023 | SINAPI | M2 | 46.92 | 3.72 | 4.55 | 174.54 | 213.48
2.6.2 | 88497 | EMASSAMENTO COM MASSA LÁTEX, APLICAÇÃO EM PAREDE, DUAS DEMÃOS, LIXAMENTO MANUAL. AF_04/2023 | SINAPI | M2 | 23.46 | 15.44 | 18.89 | 362.22 | 443.15
2.6.3 | 88487 | APLICAÇÃO MANUAL DE PINTURA COM TINTA LÁTEX PVA EM PAREDES, DUAS DEMÃOS. AF_06/2014 | SINAPI | M2 | 46.92 | 11.77 | 14.4 | 552.24 | 675.64
2.6.4 | 95626 | APLICAÇÃO MANUAL DE TINTA LÁTEX ACRÍLICA EM PAREDE EXTERNAS DE CASAS, DUAS DEMÃOS. AF_11/2016 | SINAPI | M2 | 23.46 | 14.99 | 18.34 | 351.66 | 430.25
2.6.5 | 96135 | APLICAÇÃO MANUAL DE MASSA ACRÍLICA EM PAREDES EXTERNAS DE CASAS, DUAS DEMÃOS. AF_05/2017 | SINAPI | M2 | 23.46 | 25.45 | 31.15 | 597.05 | 730.77
2.7 | INSTALAÇOES ELETRICAS | [6 empty] | 402.73 | 492.9
2.7.1 | 91981 | INTERRUPTOR BIPOLAR (1 MÓDULO), 10A/250V, INCLUINDO SUPORTE E PLACA - FORNECIMENTO E INSTALAÇÃO. AF_03/2023 | SINAPI | UN | 1 | 43.55 | 53.3 | 43.55 | 53.3
2.7.2 | 91990 | TOMADA ALTA DE EMBUTIR (1 MÓDULO), 2P+T 10 A, SEM SUPORTE E SEM PLACA - FORNECIMENTO E INSTALAÇÃO. AF_03/2023 | SINAPI | UN | 2 | 29.95 | 36.65 | 59.9 | 73.3
2.7.3 | 97593 | LUMINÁRIA TIPO SPOT, DE SOBREPOR, COM 1 LÂMPADA FLUORESCENTE DE 15 W, SEM REATOR - FORNECIMENTO E INSTALAÇÃO. AF_02/2020 | SINAPI | UN | 2 | 149.64 | 183.15 | 299.28 | 366.3
2.8 | ESQUADRIAS | [6 empty] | 999.2 | 1223.02
2.8.1 | 100689 | KIT DE PORTA DE MADEIRA FRISADA, SEMI-OCA (LEVE OU MÉDIA), PADRÃO MÉDIO, 80X210CM, ESPESSURA DE 3,5CM, ITENS INCLUSOS: DOBRADIÇAS, MONTAGEM E INSTALAÇÃO DE BATENTE, FECHADURA COM EXECUÇÃO DO FURO - FORNECIMENTO E INSTALAÇÃO. AF_12/2019 | SINAPI | UN | 1 | 999.2 | 1223.02 | 999.2 | 1223.02
2.9 | FORRO | [6 empty] | 1485.53 | 1818.08
2.9.1 | 96486 | FORRO EM RÉGUAS DE PVC, LISO, PARA AMBIENTES COMERCIAIS, INCLUSIVE ESTRUTURA BIDIRECIONAL DE FIXAÇÃO. AF_08/2023_PS | SINAPI | M2 | 25.98 | 57.18 | 69.98 | 1485.53 | 1818.08
3 | REVISÃO DE COBERTA | [6 empty] | 10624.11 | 13001.58
3.1 | RT-25 | Revisão em cobertura com telha de fibrocimento ondulada 6mm ADAPTADOORSE (265) | Composições Próprias | m2 | 191.39 | 32.14 | 39.33 | 6151.27 | 7527.36
3.2 | S09434 | Rufo em chapa aço galvanizado nº24 com desenvolvimento 25cm | ORSE | m | 64.26 | 32.56 | 39.85 | 2092.3 | 2560.76
3.3 | S12841 | Manta de polietileno expandido, com 1 face metalizada para subcobertura, e = *5* mm | ORSE | m2 | 22.13 | 34.63 | 42.38 | 766.36 | 937.86
3.4 | S08637 | Chapim de concreto pré-moldado | ORSE | m | 32.59 | 49.53 | 60.62 | 1614.18 | 1975.6
[7 empty] | VALOR BDI TOTAL: |  | 21055.9
[7 empty] | VALOR BDI: |  | 21055.9
[7 empty] | VALOR ORÇAMENTO: |  | 94047.75
[7 empty] | VALOR TOTAL: |  | 115103.65

## RESUMO
1 | AREA EXTERNA |  | 80326.27 | 69.786
2 | SALA NOVA |  | 21775.8 | 18.9184
3 | REVISÃO DE COBERTA |  | 13001.58 | 11.2955
|  | VALOR BDI TOTAL: | 21055.9 | 100
|  | VALOR BDI: | 21055.9
|  | VALOR ORÇAMENTO: | 94047.75
|  | VALOR TOTAL: | 115103.65

## COMPOSICOES
1.1.1. S00021 Demolição de meio-fio granítico ou pre-moldado (m)
Encargos Complementares |  | FONTE | UNID | COEFICIENTE | PREÇO UNITÁRIO | TOTAL
S10550 | Encargos Complementares - Pedreiro | ORSE | h | 0.049749 | 3.72 | 0.19
S10549 | Encargos Complementares - Servente | ORSE | h | 0.49487 | 3.82 | 1.89
|  |  |  | TOTAL Encargos Complementares: |  | 2.08
Mão de Obra |  | FONTE | UNID | COEFICIENTE | PREÇO UNITÁRIO | TOTAL
00004750 | PEDREIRO (HORISTA) | SINAPI | H | 0.049749 | 18.64 | 0.93
00006111 | SERVENTE DE OBRAS (HORISTA) | SINAPI | H | 0.49749 | 13.84 | 6.89
|  |  |  | TOTAL Mão de Obra: |  | 7.82
|  |  |  | VALOR: |  | 9.9
|  |  |  | VALOR ENCARGOS*: |  | INCLUSO
|  |  |  | VALOR BDI (22.40%): |  | 2.21
|  |  |  | VALOR COM BDI: |  | 12.11
1.2.1. 103329 ALVENARIA DE VEDAÇÃO DE BLOCOS CERÂMICOS FURADOS NA HORIZONTAL DE 9X19X19 CM (ESPESSURA 9 CM) E ARGAMASSA DE ASSENTAMENTO COM PREPARO MANUAL. AF_12/2021 (M2)
Material |  | FONTE | UNID | COEFICIENTE | PREÇO UNITÁRIO | TOTAL
00007271 | BLOCO CERAMICO / TIJOLO VAZADO PARA ALVENARIA DE VEDACAO, 8 FUROS NA HORIZONTAL, DE 9 X 19 X 19 CM (L XA X C) | SINAPI | UN | 28.31 | 0.67 | 18.96
00037395 | PINO DE ACO COM FURO, HASTE = 27 MM (ACAO DIRETA) | SINAPI | CENTO | 0.005 | 38.85 | 0.19
00034557 | TELA DE ACO SOLDADA GALVANIZADA/ZINCADA PARA ALVENARIA, FIO D = *1,20 A 1,70* MM, MALHA 15 X 15 MM, (C X L) *50 X 7,5* CM | SINAPI | M | 0.42 | 2 | 0.84
|  |  |  | TOTAL Material: |  | 19.99
Mão de Obra com Encargos Complementares |  | FONTE | UNID | COEFICIENTE | PREÇO UNITÁRIO | TOTAL
88309 | PEDREIRO COM ENCARGOS COMPLEMENTARES | SINAPI | H | 1.61 | 24.31 | 39.13
88316 | SERVENTE COM ENCARGOS COMPLEMENTARES | SINAPI | H | 0.805 | 19.27 | 15.51
|  |  |  | TOTAL Mão de Obra com Encargos Complementares: |  | 54.64
Serviço |  | FONTE | UNID | COEFICIENTE | PREÇO UNITÁRIO | TOTAL
87369 | ARGAMASSA TRAÇO 1:2:8 (EM VOLUME DE CIMENTO, CAL E AREIA MÉDIA ÚMIDA) PARA EMBOÇO/MASSA ÚNICA/ASSENTAMENTO DE ALVENARIA DE VEDAÇÃO, PREPARO MANUAL. AF_08/2019 | SINAPI | M3 | 0.0091 | 647.15 | 5.88
|  |  |  | TOTAL Serviço: |  | 5.88
|  |  |  | VALOR: |  | 80.51
|  |  |  | VALOR ENCARGOS*: |  | INCLUSO
|  |  |  | VALOR BDI (22.40%): |  | 18.03
|  |  |  | VALOR COM BDI: |  | 98.54
1.2.2. 87904 CHAPISCO APLICADO EM ALVENARIA (COM PRESENÇA DE VÃOS) E ESTRUTURAS DE CONCRETO DE FACHADA, COM COLHER DE PEDREIRO. ARGAMASSA TRAÇO 1:3 COM PREPARO MANUAL. AF_10/2022 (M2)
Mão de Obra com Encargos Complementares |  | FONTE | UNID | COEFICIENTE | PREÇO UNITÁRIO | TOTAL
88309 | PEDREIRO COM ENCARGOS COMPLEMENTARES | SINAPI | H | 0.1724 | 24.31 | 4.19
88316 | SERVENTE COM ENCARGOS COMPLEMENTARES | SINAPI | H | 0.0575 | 19.27 | 1.1
|  |  |  | TOTAL Mão de Obra com Encargos Complementares: |  | 5.29
Serviço |  | FONTE | UNID | COEFICIENTE | PREÇO UNITÁRIO | TOTAL
87377 | ARGAMASSA TRAÇO 1:3 (EM VOLUME DE CIMENTO E AREIA GROSSA ÚMIDA) PARA CHAPISCO CONVENCIONAL, PREPARO MANUAL. AF_08/2019 | SINAPI | M3 | 0.0037 | 601.01 | 2.22
|  |  |  | TOTAL Serviço: |  | 2.22
|  |  |  | VALOR: |  | 7.51
|  |  |  | VALOR ENCARGOS*: |  | INCLUSO
|  |  |  | VALOR BDI (22.40%): |  | 1.68
|  |  |  | VALOR COM BDI: |  | 9.19
1.2.3. 87530 MASSA ÚNICA, PARA RECEBIMENTO DE PINTURA, EM ARGAMASSA TRAÇO 1:2:8, PREPARO MANUAL, APLICADA MANUALMENTE EM FACES INTERNAS DE PAREDES, ESPESSURA DE 20MM, COM EXECUÇÃO DE TALISCAS. AF_06/2014 (M2)
Mão de Obra com Encargos Complementares |  | FONTE | UNID | COEFICIENTE | PREÇO UNITÁRIO | TOTAL
88309 | PEDREIRO COM ENCARGOS COMPLEMENTARES | SINAPI | H | 0.47 | 24.31 | 11.42
88316 | SERVENTE COM ENCARGOS COMPLEMENTARES | SINAPI | H | 0.171 | 19.27 | 3.29
|  |  |  | TOTAL Mão de Obra com Encargos Complementares: |  | 14.71
Serviço |  | FONTE | UNID | COEFICIENTE | PREÇO UNITÁRIO | TOTAL
87369 | ARGAMASSA TRAÇO 1:2:8 (EM VOLUME DE CIMENTO, CAL E AREIA MÉDIA ÚMIDA) PARA EMBOÇO/MASSA ÚNICA/ASSENTAMENTO DE ALVENARIA DE VEDAÇÃO, PREPARO MANUAL. AF_08/2019 | SINAPI | M3 | 0.0376 | 647.15 | 24.33
|  |  |  | TOTAL Serviço: |  | 24.33
|  |  |  | VALOR: |  | 39.04
|  |  |  | VALOR ENCARGOS*: |  | INCLUSO
|  |  |  | VALOR BDI (22.40%): |  | 8.74
|  |  |  | VALOR COM BDI: |  | 47.78
1.2.4. 040084 SBC PILAR CONCRETO 20x20cm PARA ESTRUTURA COM ACO/FORMAS (m)
Material |  | FONTE | UNID | COEFICIENTE | PREÇO UNITÁRIO | TOTAL
INS-28825563 | ACO CA 50 MEDIO (6mm ,10,0 mm 12,5mm OU 16,0mm, 20,0 DOBRADO E CORTADO (3/16" a 1") | Composições | kg | 3.6 | 7.31 | 26.32
INS-78089360 | ARAME RECOZIDO ISGW #16 (0,032kg/m) (55 AMARRAS/pm3) | Composições | KG | 0.072 | 25.53 | 1.84
INS-51938512 | AREIA GROSSA LAVADA | Composições | m3 | 0.028 | 112.24 | 3.14
INS-46501578 | CIMENTO PORTLAND CP III 32RS NBR 11578 (quilo | Composições | kg | 12.44 | 0.6 | 7.46
INS-95614817 | PEDRA BRITADA #1 | Composições | M3 | 0.016 | 107.82 | 1.73
INS-45218282 | PEDRA BRITADA #2 | Composições | M3 | 0.016 | 108.39 | 1.73
INS-38001709 | PONTALETE 7,5x7,5cm (3x3") PERNA/BARROTE/ESTRONCA | Composições | M | 3.08 | 7.95 | 24.49
INS-90756404 | PREGO FERRO GALVANIZADO 12x12 COM CABECA | Composições | KG | 0.176 | 27.57 | 4.85
INS-89429986 | TABUA TERCEIRA QUALIDADE NAO APARELHADA | Composições | M | 1.696 | 11.28 | 19.13
|  |  |  | TOTAL Material: |  | 90.69
Mão de Obra com Encargos Complementares |  | FONTE | UNID | COEFICIENTE | PREÇO UNITÁRIO | TOTAL
88238 | AJUDANTE DE ARMADOR COM ENCARGOS COMPLEMENTARES | SINAPI | H | 0.353 | 20.02 | 7.07
88239 | AJUDANTE DE CARPINTEIRO COM ENCARGOS COMPLEMENTARES | SINAPI | H | 1.482 | 19.93 | 29.54
88243 | AJUDANTE ESPECIALIZADO COM ENCARGOS COMPLEMENTARES | SINAPI | H | 0.628 | 20.09 | 12.62
88245 | ARMADOR COM ENCARGOS COMPLEMENTARES | SINAPI | H | 0.353 | 24.1 | 8.51
88262 | CARPINTEIRO DE FORMAS COM ENCARGOS COMPLEMENTARES | SINAPI | H | 1.06 | 23.96 | 25.4
88304 | OPERADOR DE USINA DE ASFALTO, DE SOLOS OU DE CONCRETO COM ENCARGOS COMPLEMENTARES | SINAPI | H | 0.157 | 31.67 | 4.97
|  |  |  | TOTAL Mão de Obra com Encargos Complementares: |  | 88.11
|  |  |  | VALOR: |  | 178.8
|  |  |  | VALOR ENCARGOS*: |  | INCLUSO
|  |  |  | VALOR BDI (22.40%): |  | 40.05
|  |  |  | VALOR COM BDI: |  | 218.85
1.3.1. 102507 PINTURA DE DEMARCAÇÃO DE VAGA COM TINTA EPÓXI, E = 10 CM, APLICAÇÃO MANUAL. AF_05/2021 (M)
Material |  | FONTE | UNID | COEFICIENTE | PREÇO UNITÁRIO | TOTAL
00005330 | DILUENTE EPOXI | SINAPI | L | 0.006 | 44.01 | 0.26
00012815 | FITA CREPE ROLO DE 25 MM X 50 M | SINAPI | UN | 0.04 | 7.52 | 0.3
00007304 | TINTA EPOXI BASE AGUA PREMIUM, BRANCA | SINAPI | L | 0.032 | 59.96 | 1.91
|  |  |  | TOTAL Material: |  | 2.47
Mão de Obra com Encargos Complementares |  | FONTE | UNID | COEFICIENTE | PREÇO UNITÁRIO | TOTAL
88310 | PINTOR COM ENCARGOS COMPLEMENTARES | SINAPI | H | 0.083 | 25.51 | 2.11
88316 | SERVENTE COM ENCARGOS COMPLEMENTARES | SINAPI | H | 0.035 | 19.27 | 0.67
|  |  |  | TOTAL Mão de Obra com Encargos Complementares: |  | 2.78
|  |  |  | VALOR: |  | 5.25
|  |  |  | VALOR ENCARGOS*: |  | INCLUSO
|  |  |  | VALOR BDI (22.40%): |  | 1.17
|  |  |  | VALOR COM BDI: |  | 6.42
1.3.2. 88485 FUNDO SELADOR ACRÍLICO, APLICAÇÃO MANUAL EM PAREDE, UMA DEMÃO. AF_04/2023 (M2)
Material |  | FONTE | UNID | COEFICIENTE | PREÇO UNITÁRIO | TOTAL
00006085 | SELADOR ACRILICO OPACO PREMIUM INTERIOR/EXTERIOR | SINAPI | L | 0.1666 | 9.68 | 1.61
|  |  |  | TOTAL Material: |  | 1.61
Mão de Obra com Encargos Complementares |  | FONTE | UNID | COEFICIENTE | PREÇO UNITÁRIO | TOTAL
88310 | PINTOR COM ENCARGOS COMPLEMENTARES | SINAPI | H | 0.0666 | 25.51 | 1.69
88316 | SERVENTE COM ENCARGOS COMPLEMENTARES | SINAPI | H | 0.0222 | 19.27 | 0.42
|  |  |  | TOTAL Mão de Obra com Encargos Complementares: |  | 2.11
|  |  |  | VALOR: |  | 3.72
|  |  |  | VALOR ENCARGOS*: |  | INCLUSO
|  |  |  | VALOR BDI (22.40%): |  | 0.83
|  |  |  | VALOR COM BDI: |  | 4.55
1.3.3. 96135 APLICAÇÃO MANUAL DE MASSA ACRÍLICA EM PAREDES EXTERNAS DE CASAS, DUAS DEMÃOS. AF_05/2017 (M2)
Material |  | FONTE | UNID | COEFICIENTE | PREÇO UNITÁRIO | TOTAL
00003767 | LIXA EM FOLHA PARA PAREDE OU MADEIRA, NUMERO 120, COR VERMELHA | SINAPI | UN | 0.1 | 0.97 | 0.09
00043651 | MASSA ACRILICA PARA SUPERFICIES INTERNAS E EXTERNAS | SINAPI | KG | 1.5518 | 5.19 | 8.05
|  |  |  | TOTAL Material: |  | 8.14
Mão de Obra com Encargos Complementares |  | FONTE | UNID | COEFICIENTE | PREÇO UNITÁRIO | TOTAL
88310 | PINTOR COM ENCARGOS COMPLEMENTARES | SINAPI | H | 0.571 | 25.51 | 14.56
88316 | SERVENTE COM ENCARGOS COMPLEMENTARES | SINAPI | H | 0.143 | 19.27 | 2.75
|  |  |  | TOTAL Mão de Obra com Encargos Complementares: |  | 17.31
|  |  |  | VALOR: |  | 25.45
|  |  |  | VALOR ENCARGOS*: |  | INCLUSO
|  |  |  | VALOR BDI (22.40%): |  | 5.7
|  |  |  | VALOR COM BDI: |  | 31.15
1.3.4. 95626 APLICAÇÃO MANUAL DE TINTA LÁTEX ACRÍLICA EM PAREDE EXTERNAS DE CASAS, DUAS DEMÃOS. AF_11/2016 (M2)
Material |  | FONTE | UNID | COEFICIENTE | PREÇO UNITÁRIO | TOTAL
00007356 | TINTA LATEX ACRILICA PREMIUM, COR BRANCO FOSCO | SINAPI | L | 0.2 | 22.87 | 4.57
|  |  |  | TOTAL Material: |  | 4.57
Mão de Obra com Encargos Complementares |  | FONTE | UNID | COEFICIENTE | PREÇO UNITÁRIO | TOTAL
88310 | PINTOR COM ENCARGOS COMPLEMENTARES | SINAPI | H | 0.344 | 25.51 | 8.77
88316 | SERVENTE COM ENCARGOS COMPLEMENTARES | SINAPI | H | 0.086 | 19.27 | 1.65
|  |  |  | TOTAL Mão de Obra com Encargos Complementares: |  | 10.42
|  |  |  | VALOR: |  | 14.99
|  |  |  | VALOR ENCARGOS*: |  | INCLUSO
|  |  |  | VALOR BDI (22.40%): |  | 3.35
|  |  |  | VALOR COM BDI: |  | 18.34
1.4.1. 92396 EXECUÇÃO DE PASSEIO EM PISO INTERTRAVADO, COM BLOCO RETANGULAR COR NATURAL DE 20 X 10 CM, ESPESSURA 6 CM. AF_10/2022 (M2)
Equipamento Custo Horário |  | FONTE | UNID | COEFICIENTE | PREÇO UNITÁRIO | TOTAL
91285 | CORTADORA DE PISO COM MOTOR 4 TEMPOS A GASOLINA, POTÊNCIA DE 13 HP, COM DISCO DE CORTE DIAMANTADO SEGMENTADO PARA CONCRETO, DIÂMETRO DE 350 MM, FURO DE 1" (14 X 1") - CHI DIURNO. AF_08/2015 | SINAPI | CHI | 0.1371 | 1.04 | 0.14
91283 | CORTADORA DE PISO COM MOTOR 4 TEMPOS A GASOLINA, POTÊNCIA DE 13 HP, COM DISCO DE CORTE DIAMANTADO SEGMENTADO PARA CONCRETO, DIÂMETRO DE 350 MM, FURO DE 1" (14 X 1") - CHP DIURNO. AF_08/2015 | SINAPI | CHP | 0.0491 | 9.79 | 0.48
91278 | PLACA VIBRATÓRIA REVERSÍVEL COM MOTOR 4 TEMPOS A GASOLINA, FORÇA CENTRÍFUGA DE 25 KN (2500 KGF), POTÊNCIA 5,5 CV - CHI DIURNO. AF_08/2015 | SINAPI | CHI | 0.1821 | 0.61 | 0.11
91277 | PLACA VIBRATÓRIA REVERSÍVEL COM MOTOR 4 TEMPOS A GASOLINA, FORÇA CENTRÍFUGA DE 25 KN (2500 KGF), POTÊNCIA 5,5 CV - CHP DIURNO. AF_08/2015 | SINAPI | CHP | 0.0041 | 8.86 | 0.03
|  |  |  | TOTAL Equipamento Custo Horário: |  | 0.76
Material |  | FONTE | UNID | COEFICIENTE | PREÇO UNITÁRIO | TOTAL
00000370 | AREIA MEDIA - POSTO JAZIDA/FORNECEDOR (RETIRADO NA JAZIDA, SEM TRANSPORTE) | SINAPI | M3 | 0.0568 | 110.8 | 6.29
00036155 | BLOQUETE/PISO INTERTRAVADO DE CONCRETO - MODELO ONDA/16 FACES/RETANGULAR/TIJOLINHO/PAVER/HOLANDES/PARALELEPIPEDO, 20 CM X 10 CM, E = 6 CM, RESISTENCIA DE 35 MPA (NBR 9781), COR NATURAL | SINAPI | M2 | 1.03 | 33.94 | 34.95
00004741 | PO DE PEDRA (POSTO PEDREIRA/FORNECEDOR, SEM FRETE) | SINAPI | M3 | 0.0098 | 86 | 0.84
|  |  |  | TOTAL Material: |  | 42.08
Mão de Obra com Encargos Complementares |  | FONTE | UNID | COEFICIENTE | PREÇO UNITÁRIO | TOTAL
88260 | CALCETEIRO COM ENCARGOS COMPLEMENTARES | SINAPI | H | 0.3725 | 24.1 | 8.97
88316 | SERVENTE COM ENCARGOS COMPLEMENTARES | SINAPI | H | 0.3725 | 19.27 | 7.17
|  |  |  | TOTAL Mão de Obra com Encargos Complementares: |  | 16.14
|  |  |  | VALOR: |  | 58.98
|  |  |  | VALOR ENCARGOS*: |  | INCLUSO
|  |  |  | VALOR BDI (22.40%): |  | 13.21
|  |  |  | VALOR COM BDI: |  | 72.19
1.4.2. 101865 REASSENTAMENTO DE BLOCOS RETANGULAR PARA PISO INTERTRAVADO, ESPESSURA DE 10 CM, EM VIA/ESTACIONAMENTO, COM REAPROVEITAMENTO DOS BLOCOS RETANGULAR - INCLUSO RETIRADA E COLOCAÇÃO DO MATERIAL. AF_12/2020 (M2)
Equipamento Custo Horário |  | FONTE | UNID | COEFICIENTE | PREÇO UNITÁRIO | TOTAL
91278 | PLACA VIBRATÓRIA REVERSÍVEL COM MOTOR 4 TEMPOS A GASOLINA, FORÇA CENTRÍFUGA DE 25 KN (2500 KGF), POTÊNCIA 5,5 CV - CHI DIURNO. AF_08/2015 | SINAPI | CHI | 0.142 | 0.61 | 0.08
91277 | PLACA VIBRATÓRIA REVERSÍVEL COM MOTOR 4 TEMPOS A GASOLINA, FORÇA CENTRÍFUGA DE 25 KN (2500 KGF), POTÊNCIA 5,5 CV - CHP DIURNO. AF_08/2015 | SINAPI | CHP | 0.0069 | 8.86 | 0.06
|  |  |  | TOTAL Equipamento Custo Horário: |  | 0.14
Material |  | FONTE | UNID | COEFICIENTE | PREÇO UNITÁRIO | TOTAL
00000370 | AREIA MEDIA - POSTO JAZIDA/FORNECEDOR (RETIRADO NA JAZIDA, SEM TRANSPORTE) | SINAPI | M3 | 0.0568 | 110.8 | 6.29
00004741 | PO DE PEDRA (POSTO PEDREIRA/FORNECEDOR, SEM FRETE) | SINAPI | M3 | 0.0064 | 86 | 0.55
|  |  |  | TOTAL Material: |  | 6.84
Mão de Obra com Encargos Complementares |  | FONTE | UNID | COEFICIENTE | PREÇO UNITÁRIO | TOTAL
88260 | CALCETEIRO COM ENCARGOS COMPLEMENTARES | SINAPI | H | 0.2976 | 24.1 | 7.17
88316 | SERVENTE COM ENCARGOS COMPLEMENTARES | SINAPI | H | 0.2976 | 19.27 | 5.73
|  |  |  | TOTAL Mão de Obra com Encargos Complementares: |  | 12.9
Serviço |  | FONTE | UNID | COEFICIENTE | PREÇO UNITÁRIO | TOTAL
97635 | REMOÇÃO DE PISO DE BLOCO INTERTRAVADO OU DE PEDRA PORTUGUESA, DE FORMA MANUAL, COM REAPROVEITAMENTO. AF_09/2023 | SINAPI | M2 | 1 | 15.67 | 15.67
|  |  |  | TOTAL Serviço: |  | 15.67
|  |  |  | VALOR: |  | 35.55
|  |  |  | VALOR ENCARGOS*: |  | INCLUSO
|  |  |  | VALOR BDI (22.40%): |  | 7.96
|  |  |  | VALOR COM BDI: |  | 43.51
1.4.3. RT-26 EXECUÇÃO DE PAVIMENTO EM PARALELEPÍPEDOS, REJUNTAMENTOCOM ARGAMASSA TRAÇO 1:3 (CIMENTO E AREIA). AF_05/2020 ADAPTADODO SINAPI (101169) - (m2)
Material |  | FONTE | UNID | COEFICIENTE | PREÇO UNITÁRIO | TOTAL
00000367 | AREIA GROSSA - POSTO JAZIDA/FORNECEDOR (RETIRADO NA JAZIDA, SEM TRANSPORTE) | SINAPI | M3 | 0.114 | 112.24 | 12.8
00004385 | PARALELEPIPEDO GRANITICO OU BASALTICO, PARA PAVIMENTACAO, SEM FRETE (VARIACAO REGIONAL DE PECAS POR M2) | SINAPI | MIL | 0.033 | 849.48 | 28.03
|  |  |  | TOTAL Material: |  | 40.83
Mão de Obra com Encargos Complementares |  | FONTE | UNID | COEFICIENTE | PREÇO UNITÁRIO | TOTAL
88260 | CALCETEIRO COM ENCARGOS COMPLEMENTARES | SINAPI | H | 0.4021 | 24.1 | 9.69
88316 | SERVENTE COM ENCARGOS COMPLEMENTARES | SINAPI | H | 0.4021 | 19.27 | 7.75
|  |  |  | TOTAL Mão de Obra com Encargos Complementares: |  | 17.44
Serviço |  | FONTE | UNID | COEFICIENTE | PREÇO UNITÁRIO | TOTAL
88628 | ARGAMASSA TRAÇO 1:3 (EM VOLUME DE CIMENTO E AREIA MÉDIA ÚMIDA), PREPARO MECÂNICO COM BETONEIRA 400 L. AF_08/2019 | SINAPI | M3 | 0.0204 | 500.26 | 10.21
|  |  |  | TOTAL Serviço: |  | 10.21
|  |  |  | VALOR: |  | 68.48
|  |  |  | VALOR ENCARGOS*: |  | INCLUSO
|  |  |  | VALOR BDI (22.40%): |  | 15.33
|  |  |  | VALOR COM BDI: |  | 83.81
1.4.4. 94275 ASSENTAMENTO DE GUIA (MEIO-FIO) EM TRECHO RETO, CONFECCIONADA EM CONCRETO PRÉ-FABRICADO, DIMENSÕES 100X15X13X20 CM (COMPRIMENTO X BASE INFERIOR X BASE SUPERIOR X ALTURA), PARA URBANIZAÇÃO INTERNA DE EMPREENDIMENTOS. AF_06/2016 (M)
Material |  | FONTE | UNID | COEFICIENTE | PREÇO UNITÁRIO | TOTAL
00000370 | AREIA MEDIA - POSTO JAZIDA/FORNECEDOR (RETIRADO NA JAZIDA, SEM TRANSPORTE) | SINAPI | M3 | 0.007 | 110.8 | 0.77
00041679 | MEIO-FIO OU GUIA DE CONCRETO PRE-MOLDADO, COMP 1 M, *20 X 12/15* CM (H X L1/L2) | SINAPI | UN | 1.005 | 25.07 | 25.19
|  |  |  | TOTAL Material: |  | 25.96
Mão de Obra com Encargos Complementares |  | FONTE | UNID | COEFICIENTE | PREÇO UNITÁRIO | TOTAL
88309 | PEDREIRO COM ENCARGOS COMPLEMENTARES | SINAPI | H | 0.36 | 24.31 | 8.75
88316 | SERVENTE COM ENCARGOS COMPLEMENTARES | SINAPI | H | 0.36 | 19.27 | 6.93
|  |  |  | TOTAL Mão de Obra com Encargos Complementares: |  | 15.68
Serviço |  | FONTE | UNID | COEFICIENTE | PREÇO UNITÁRIO | TOTAL
88629 | ARGAMASSA TRAÇO 1:3 (EM VOLUME DE CIMENTO E AREIA MÉDIA ÚMIDA), PREPARO MANUAL. AF_08/2019 | SINAPI | M3 | 0.001 | 607.27 | 0.6
|  |  |  | TOTAL Serviço: |  | 0.6
|  |  |  | VALOR: |  | 42.24
|  |  |  | VALOR ENCARGOS*: |  | INCLUSO
|  |  |  | VALOR BDI (22.40%): |  | 9.46
|  |  |  | VALOR COM BDI: |  | 51.7
1.4.5. RT-28 REASSENTAMENTO DE PARALELEPÍPEDOS, REJUNTAMENTO COMARGAMASSA, COM REAPROVEITAMENTO DOS PARALELEPÍPEDOS -INCLUSO RETIRADA E COLOCAÇÃO DO MATERIAL. AF_12/2020ADAPTADO DO SINAPI (101852 (m2)
Material |  | FONTE | UNID | COEFICIENTE | PREÇO UNITÁRIO | TOTAL
00000367 | AREIA GROSSA - POSTO JAZIDA/FORNECEDOR (RETIRADO NA JAZIDA, SEM TRANSPORTE) | SINAPI | M3 | 0.114 | 112.24 | 12.8
|  |  |  | TOTAL Material: |  | 12.8
Mão de Obra com Encargos Complementares |  | FONTE | UNID | COEFICIENTE | PREÇO UNITÁRIO | TOTAL
88260 | CALCETEIRO COM ENCARGOS COMPLEMENTARES | SINAPI | H | 0.7458 | 24.1 | 17.97
88316 | SERVENTE COM ENCARGOS COMPLEMENTARES | SINAPI | H | 0.7458 | 19.27 | 14.37
|  |  |  | TOTAL Mão de Obra com Encargos Complementares: |  | 32.34
Serviço |  | FONTE | UNID | COEFICIENTE | PREÇO UNITÁRIO | TOTAL
88628 | ARGAMASSA TRAÇO 1:3 (EM VOLUME DE CIMENTO E AREIA MÉDIA ÚMIDA), PREPARO MECÂNICO COM BETONEIRA 400 L. AF_08/2019 | SINAPI | M3 | 0.0203 | 500.26 | 10.16
|  |  |  | TOTAL Serviço: |  | 10.16
|  |  |  | VALOR: |  | 55.3
|  |  |  | VALOR ENCARGOS*: |  | INCLUSO
|  |  |  | VALOR BDI (22.40%): |  | 12.38
|  |  |  | VALOR COM BDI: |  | 67.68
1.5.1. 103946 PLANTIO DE GRAMA ESMERALDA OU SÃO CARLOS OU CURITIBANA, EM PLACAS. AF_05/2022 (M2)
Material |  | FONTE | UNID | COEFICIENTE | PREÇO UNITÁRIO | TOTAL
00003322 | GRAMA ESMERALDA OU SAO CARLOS OU CURITIBANA, EM PLACAS, SEM PLANTIO | SINAPI | M2 | 1 | 16.37 | 16.37
|  |  |  | TOTAL Material: |  | 16.37
Mão de Obra com Encargos Complementares |  | FONTE | UNID | COEFICIENTE | PREÇO UNITÁRIO | TOTAL
88441 | JARDINEIRO COM ENCARGOS COMPLEMENTARES | SINAPI | H | 0.0391 | 20.12 | 0.78
88316 | SERVENTE COM ENCARGOS COMPLEMENTARES | SINAPI | H | 0.1564 | 19.27 | 3.01
|  |  |  | TOTAL Mão de Obra com Encargos Complementares: |  | 3.79
|  |  |  | VALOR: |  | 20.16
|  |  |  | VALOR ENCARGOS*: |  | INCLUSO
|  |  |  | VALOR BDI (22.40%): |  | 4.51
|  |  |  | VALOR COM BDI: |  | 24.67
1.5.2. 99861 GRADIL EM FERRO FIXADO EM VÃOS DE JANELAS, FORMADO POR BARRAS CHATAS DE 25X4,8 MM. AF_04/2019 (M2)
Material |  | FONTE | UNID | COEFICIENTE | PREÇO UNITÁRIO | TOTAL
00000565 | BARRA DE ACO CHATO, RETANGULAR, 25,4 MM X 4,76 MM (L X E), 1,73 KG/M | SINAPI | M | 9.17 | 16.9 | 154.97
00004777 | CANTONEIRA ACO ABAS IGUAIS (QUALQUER BITOLA), ESPESSURA ENTRE 1/8" E 1/4" | SINAPI | KG | 7.544 | 7.09 | 53.48
00011002 | ELETRODO REVESTIDO AWS - E6013, DIAMETRO IGUAL A 2,50 MM | SINAPI | KG | 0.115 | 37.83 | 4.35
|  |  |  | TOTAL Material: |  | 212.8
Mão de Obra com Encargos Complementares |  | FONTE | UNID | COEFICIENTE | PREÇO UNITÁRIO | TOTAL
88251 | AUXILIAR DE SERRALHEIRO COM ENCARGOS COMPLEMENTARES | SINAPI | H | 6.965 | 20.02 | 139.43
88315 | SERRALHEIRO COM ENCARGOS COMPLEMENTARES | SINAPI | H | 8.479 | 24.1 | 204.34
|  |  |  | TOTAL Mão de Obra com Encargos Complementares: |  | 343.77
Serviço |  | FONTE | UNID | COEFICIENTE | PREÇO UNITÁRIO | TOTAL
88629 | ARGAMASSA TRAÇO 1:3 (EM VOLUME DE CIMENTO E AREIA MÉDIA ÚMIDA), PREPARO MANUAL. AF_08/2019 | SINAPI | M3 | 0.008 | 607.27 | 4.85
|  |  |  | TOTAL Serviço: |  | 4.85
|  |  |  | VALOR: |  | 561.42
|  |  |  | VALOR ENCARGOS*: |  | INCLUSO
|  |  |  | VALOR BDI (22.40%): |  | 125.75
|  |  |  | VALOR COM BDI: |  | 687.17
1.5.3. 99861 GRADIL EM FERRO FIXADO EM VÃOS DE JANELAS, FORMADO POR BARRAS CHATAS DE 25X4,8 MM. AF_04/2019 (M2)
Material |  | FONTE | UNID | COEFICIENTE | PREÇO UNITÁRIO | TOTAL
00000565 | BARRA DE ACO CHATO, RETANGULAR, 25,4 MM X 4,76 MM (L X E), 1,73 KG/M | SINAPI | M | 9.17 | 16.9 | 154.97
00004777 | CANTONEIRA ACO ABAS IGUAIS (QUALQUER BITOLA), ESPESSURA ENTRE 1/8" E 1/4" | SINAPI | KG | 7.544 | 7.09 | 53.48
00011002 | ELETRODO REVESTIDO AWS - E6013, DIAMETRO IGUAL A 2,50 MM | SINAPI | KG | 0.115 | 37.83 | 4.35
|  |  |  | TOTAL Material: |  | 212.8
Mão de Obra com Encargos Complementares |  | FONTE | UNID | COEFICIENTE | PREÇO UNITÁRIO | TOTAL
88251 | AUXILIAR DE SERRALHEIRO COM ENCARGOS COMPLEMENTARES | SINAPI | H | 6.965 | 20.02 | 139.43
88315 | SERRALHEIRO COM ENCARGOS COMPLEMENTARES | SINAPI | H | 8.479 | 24.1 | 204.34
|  |  |  | TOTAL Mão de Obra com Encargos Complementares: |  | 343.77
Serviço |  | FONTE | UNID | COEFICIENTE | PREÇO UNITÁRIO | TOTAL
88629 | ARGAMASSA TRAÇO 1:3 (EM VOLUME DE CIMENTO E AREIA MÉDIA ÚMIDA), PREPARO MANUAL. AF_08/2019 | SINAPI | M3 | 0.008 | 607.27 | 4.85
|  |  |  | TOTAL Serviço: |  | 4.85
|  |  |  | VALOR: |  | 561.42
|  |  |  | VALOR ENCARGOS*: |  | INCLUSO
|  |  |  | VALOR BDI (22.40%): |  | 125.75
|  |  |  | VALOR COM BDI: |  | 687.17
2.1.1. 97622 DEMOLIÇÃO DE ALVENARIA DE BLOCO FURADO, DE FORMA MANUAL, SEM REAPROVEITAMENTO. AF_09/2023 (M3)
Mão de Obra com Encargos Complementares |  | FONTE | UNID | COEFICIENTE | PREÇO UNITÁRIO | TOTAL
88309 | PEDREIRO COM ENCARGOS COMPLEMENTARES | SINAPI | H | 0.3541 | 24.31 | 8.6
88316 | SERVENTE COM ENCARGOS COMPLEMENTARES | SINAPI | H | 2.1957 | 19.27 | 42.31
|  |  |  | TOTAL Mão de Obra com Encargos Complementares: |  | 50.91
|  |  |  | VALOR: |  | 50.91
|  |  |  | VALOR ENCARGOS*: |  | INCLUSO
|  |  |  | VALOR BDI (22.40%): |  | 11.4
|  |  |  | VALOR COM BDI: |  | 62.31
2.1.2. 97645 REMOÇÃO DE JANELAS, DE FORMA MANUAL, SEM REAPROVEITAMENTO. AF_09/2023 (M2)
Mão de Obra com Encargos Complementares |  | FONTE | UNID | COEFICIENTE | PREÇO UNITÁRIO | TOTAL
88309 | PEDREIRO COM ENCARGOS COMPLEMENTARES | SINAPI | H | 0.2807 | 24.31 | 6.82
88316 | SERVENTE COM ENCARGOS COMPLEMENTARES | SINAPI | H | 0.7936 | 19.27 | 15.29
|  |  |  | TOTAL Mão de Obra com Encargos Complementares: |  | 22.11
|  |  |  | VALOR: |  | 22.11
|  |  |  | VALOR ENCARGOS*: |  | INCLUSO
|  |  |  | VALOR BDI (22.40%): |  | 4.95
|  |  |  | VALOR COM BDI: |  | 27.06
2.1.3. 104789 DEMOLIÇÃO DE PISO DE CONCRETO SIMPLES, DE FORMA MANUAL, SEM REAPROVEITAMENTO. AF_09/2023 (M3)
Mão de Obra com Encargos Complementares |  | FONTE | UNID | COEFICIENTE | PREÇO UNITÁRIO | TOTAL
88309 | PEDREIRO COM ENCARGOS COMPLEMENTARES | SINAPI | H | 1.2462 | 24.31 | 30.29
88316 | SERVENTE COM ENCARGOS COMPLEMENTARES | SINAPI | H | 7.7265 | 19.27 | 148.88
|  |  |  | TOTAL Mão de Obra com Encargos Complementares: |  | 179.17
|  |  |  | VALOR: |  | 179.17
|  |  |  | VALOR ENCARGOS*: |  | INCLUSO
|  |  |  | VALOR BDI (22.40%): |  | 40.13
|  |  |  | VALOR COM BDI: |  | 219.3
2.1.4. 93358 ESCAVAÇÃO MANUAL DE VALA COM PROFUNDIDADE MENOR OU IGUAL A 1,30 M. AF_02/2021 (M3)
Mão de Obra com Encargos Complementares |  | FONTE | UNID | COEFICIENTE | PREÇO UNITÁRIO | TOTAL
88316 | SERVENTE COM ENCARGOS COMPLEMENTARES | SINAPI | H | 3.956 | 19.27 | 76.23
|  |  |  | TOTAL Mão de Obra com Encargos Complementares: |  | 76.23
|  |  |  | VALOR: |  | 76.23
|  |  |  | VALOR ENCARGOS*: |  | INCLUSO
|  |  |  | VALOR BDI (22.40%): |  | 17.07
|  |  |  | VALOR COM BDI: |  | 93.3
2.1.5. 99059 LOCACAO CONVENCIONAL DE OBRA, UTILIZANDO GABARITO DE TÁBUAS CORRIDAS PONTALETADAS A CADA 2,00M - 2 UTILIZAÇÕES. AF_10/2018 (M)
Equipamento Custo Horário |  | FONTE | UNID | COEFICIENTE | PREÇO UNITÁRIO | TOTAL
91693 | SERRA CIRCULAR DE BANCADA COM MOTOR ELÉTRICO POTÊNCIA DE 5HP, COM COIFA PARA DISCO 10" - CHI DIURNO. AF_08/2015 | SINAPI | CHI | 0.0168 | 23.08 | 0.38
91692 | SERRA CIRCULAR DE BANCADA COM MOTOR ELÉTRICO POTÊNCIA DE 5HP, COM COIFA PARA DISCO 10" - CHP DIURNO. AF_08/2015 | SINAPI | CHP | 0.0039 | 24.15 | 0.09
|  |  |  | TOTAL Equipamento Custo Horário: |  | 0.47
Material |  | FONTE | UNID | COEFICIENTE | PREÇO UNITÁRIO | TOTAL
00004433 | CAIBRO NAO APARELHADO *6 X 6* CM, EM MACARANDUBA/MASSARANDUBA, ANGELIM OU EQUIVALENTE DA REGIAO - BRUTA | SINAPI | M | 0.4125 | 19.78 | 8.15
00005068 | PREGO DE ACO POLIDO COM CABECA 17 X 21 (2 X 11) | SINAPI | KG | 0.111 | 19.59 | 2.17
00004417 | SARRAFO NAO APARELHADO *2,5 X 7* CM, EM MACARANDUBA/MASSARANDUBA, ANGELIM, PEROBA-ROSA OU EQUIVALENTE DA REGIAO - BRUTA | SINAPI | M | 0.7445 | 5.5 | 4.09
00010567 | TABUA *2,5 X 23* CM EM PINUS, MISTA OU EQUIVALENTE DA REGIAO - BRUTA | SINAPI | M | 0.55 | 15.41 | 8.47
00007356 | TINTA LATEX ACRILICA PREMIUM, COR BRANCO FOSCO | SINAPI | L | 0.0256 | 22.87 | 0.58
|  |  |  | TOTAL Material: |  | 23.46
Mão de Obra com Encargos Complementares |  | FONTE | UNID | COEFICIENTE | PREÇO UNITÁRIO | TOTAL
88239 | AJUDANTE DE CARPINTEIRO COM ENCARGOS COMPLEMENTARES | SINAPI | H | 0.3563 | 19.93 | 7.1
88262 | CARPINTEIRO DE FORMAS COM ENCARGOS COMPLEMENTARES | SINAPI | H | 0.7125 | 23.96 | 17.07
|  |  |  | TOTAL Mão de Obra com Encargos Complementares: |  | 24.17
Serviço |  | FONTE | UNID | COEFICIENTE | PREÇO UNITÁRIO | TOTAL
94974 | CONCRETO MAGRO PARA LASTRO, TRAÇO 1:4,5:4,5 (EM MASSA SECA DE CIMENTO/ AREIA MÉDIA/ BRITA 1) - PREPARO MANUAL. AF_05/2021 | SINAPI | M3 | 0.0046 | 416.76 | 1.91
99062 | MARCAÇÃO DE PONTOS EM GABARITO OU CAVALETE. AF_10/2018 | SINAPI | UN | 1.5 | 2.24 | 3.36
|  |  |  | TOTAL Serviço: |  | 5.27
|  |  |  | VALOR: |  | 53.37
|  |  |  | VALOR ENCARGOS*: |  | INCLUSO
|  |  |  | VALOR BDI (22.40%): |  | 11.95
|  |  |  | VALOR COM BDI: |  | 65.32
2.2.1. 103800 PEDRA ARGAMASSADA COM CIMENTO E AREIA 1:3, 40% DE ARGAMASSA EM VOLUME - AREIA E PEDRA DE MÃO COMERCIAIS - FORNECIMENTO E ASSENTAMENTO. AF_08/2022 (M3)
Material |  | FONTE | UNID | COEFICIENTE | PREÇO UNITÁRIO | TOTAL
00004730 | PEDRA DE MAO OU PEDRA RACHAO PARA ARRIMO/FUNDACAO (POSTO PEDREIRA/FORNECEDOR, SEM FRETE) | SINAPI | M3 | 0.9086 | 85.57 | 77.74
|  |  |  | TOTAL Material: |  | 77.74
Mão de Obra com Encargos Complementares |  | FONTE | UNID | COEFICIENTE | PREÇO UNITÁRIO | TOTAL
88309 | PEDREIRO COM ENCARGOS COMPLEMENTARES | SINAPI | H | 2.2158 | 24.31 | 53.86
88316 | SERVENTE COM ENCARGOS COMPLEMENTARES | SINAPI | H | 3.1021 | 19.27 | 59.77
|  |  |  | TOTAL Mão de Obra com Encargos Complementares: |  | 113.63
Serviço |  | FONTE | UNID | COEFICIENTE | PREÇO UNITÁRIO | TOTAL
88629 | ARGAMASSA TRAÇO 1:3 (EM VOLUME DE CIMENTO E AREIA MÉDIA ÚMIDA), PREPARO MANUAL. AF_08/2019 | SINAPI | M3 | 0.4412 | 607.27 | 267.92
|  |  |  | TOTAL Serviço: |  | 267.92
|  |  |  | VALOR: |  | 459.29
|  |  |  | VALOR ENCARGOS*: |  | INCLUSO
|  |  |  | VALOR BDI (22.40%): |  | 102.88
|  |  |  | VALOR COM BDI: |  | 562.17
2.2.2. 93205 CINTA DE AMARRAÇÃO DE ALVENARIA MOLDADA IN LOCO COM UTILIZAÇÃO DE BLOCOS CANALETA. AF_03/2016 (M)
Material |  | FONTE | UNID | COEFICIENTE | PREÇO UNITÁRIO | TOTAL
00000659 | CANALETA DE CONCRETO 14 X 19 X 19 CM (CLASSE C - NBR 6136) | SINAPI | UN | 5.34 | 2.53 | 13.51
|  |  |  | TOTAL Material: |  | 13.51
Mão de Obra com Encargos Complementares |  | FONTE | UNID | COEFICIENTE | PREÇO UNITÁRIO | TOTAL
88309 | PEDREIRO COM ENCARGOS COMPLEMENTARES | SINAPI | H | 0.253 | 24.31 | 6.15
88316 | SERVENTE COM ENCARGOS COMPLEMENTARES | SINAPI | H | 0.126 | 19.27 | 2.42
|  |  |  | TOTAL Mão de Obra com Encargos Complementares: |  | 8.57
Serviço |  | FONTE | UNID | COEFICIENTE | PREÇO UNITÁRIO | TOTAL
87294 | ARGAMASSA TRAÇO 1:2:9 (EM VOLUME DE CIMENTO, CAL E AREIA MÉDIA ÚMIDA) PARA EMBOÇO/MASSA ÚNICA/ASSENTAMENTO DE ALVENARIA DE VEDAÇÃO, PREPARO MECÂNICO COM BETONEIRA 600 L. AF_08/2019 | SINAPI | M3 | 0.0014 | 497.2 | 0.69
92802 | CORTE E DOBRA DE AÇO CA-50, DIÂMETRO DE 8,0 MM. AF_06/2022 | SINAPI | KG | 0.79 | 9.08 | 7.17
90279 | GRAUTE FGK=20 MPA; TRAÇO 1:0,04:1,8:2,1 (EM MASSA SECA DE CIMENTO/ CAL/ AREIA GROSSA/ BRITA 0) - PREPARO MECÂNICO COM BETONEIRA 400 L. AF_09/2021 | SINAPI | M3 | 0.0114 | 506.98 | 5.77
|  |  |  | TOTAL Serviço: |  | 13.63
|  |  |  | VALOR: |  | 35.71
|  |  |  | VALOR ENCARGOS*: |  | INCLUSO
|  |  |  | VALOR BDI (22.40%): |  | 7.99
|  |  |  | VALOR COM BDI: |  | 43.7
2.2.3. 103329 ALVENARIA DE VEDAÇÃO DE BLOCOS CERÂMICOS FURADOS NA HORIZONTAL DE 9X19X19 CM (ESPESSURA 9 CM) E ARGAMASSA DE ASSENTAMENTO COM PREPARO MANUAL. AF_12/2021 (M2)
Material |  | FONTE | UNID | COEFICIENTE | PREÇO UNITÁRIO | TOTAL
00007271 | BLOCO CERAMICO / TIJOLO VAZADO PARA ALVENARIA DE VEDACAO, 8 FUROS NA HORIZONTAL, DE 9 X 19 X 19 CM (L XA X C) | SINAPI | UN | 28.31 | 0.67 | 18.96
00037395 | PINO DE ACO COM FURO, HASTE = 27 MM (ACAO DIRETA) | SINAPI | CENTO | 0.005 | 38.85 | 0.19
00034557 | TELA DE ACO SOLDADA GALVANIZADA/ZINCADA PARA ALVENARIA, FIO D = *1,20 A 1,70* MM, MALHA 15 X 15 MM, (C X L) *50 X 7,5* CM | SINAPI | M | 0.42 | 2 | 0.84
|  |  |  | TOTAL Material: |  | 19.99
Mão de Obra com Encargos Complementares |  | FONTE | UNID | COEFICIENTE | PREÇO UNITÁRIO | TOTAL
88309 | PEDREIRO COM ENCARGOS COMPLEMENTARES | SINAPI | H | 1.61 | 24.31 | 39.13
88316 | SERVENTE COM ENCARGOS COMPLEMENTARES | SINAPI | H | 0.805 | 19.27 | 15.51
|  |  |  | TOTAL Mão de Obra com Encargos Complementares: |  | 54.64
Serviço |  | FONTE | UNID | COEFICIENTE | PREÇO UNITÁRIO | TOTAL
87369 | ARGAMASSA TRAÇO 1:2:8 (EM VOLUME DE CIMENTO, CAL E AREIA MÉDIA ÚMIDA) PARA EMBOÇO/MASSA ÚNICA/ASSENTAMENTO DE ALVENARIA DE VEDAÇÃO, PREPARO MANUAL. AF_08/2019 | SINAPI | M3 | 0.0091 | 647.15 | 5.88
|  |  |  | TOTAL Serviço: |  | 5.88
|  |  |  | VALOR: |  | 80.51
|  |  |  | VALOR ENCARGOS*: |  | INCLUSO
|  |  |  | VALOR BDI (22.40%): |  | 18.03
|  |  |  | VALOR COM BDI: |  | 98.54
2.3.1. 92544 TRAMA DE MADEIRA COMPOSTA POR TERÇAS PARA TELHADOS DE ATÉ 2 ÁGUAS PARA TELHA ESTRUTURAL DE FIBROCIMENTO, INCLUSO TRANSPORTE VERTICAL. AF_07/2019 (M2)
Equipamento Custo Horário |  | FONTE | UNID | COEFICIENTE | PREÇO UNITÁRIO | TOTAL
93282 | GUINCHO ELÉTRICO DE COLUNA, CAPACIDADE 400 KG, COM MOTO FREIO, MOTOR TRIFÁSICO DE 1,25 CV - CHI DIURNO. AF_03/2016 | SINAPI | CHI | 0.0041 | 20.05 | 0.08
93281 | GUINCHO ELÉTRICO DE COLUNA, CAPACIDADE 400 KG, COM MOTO FREIO, MOTOR TRIFÁSICO DE 1,25 CV - CHP DIURNO. AF_03/2016 | SINAPI | CHP | 0.003 | 20.84 | 0.06
|  |  |  | TOTAL Equipamento Custo Horário: |  | 0.14
Material |  | FONTE | UNID | COEFICIENTE | PREÇO UNITÁRIO | TOTAL
00040568 | PREGO DE ACO POLIDO COM CABECA 22 X 48 (4 1/4 X 5) | SINAPI | KG | 0.02 | 19.75 | 0.39
00004472 | VIGA NAO APARELHADA *6 X 16* CM, EM MACARANDUBA/MASSARANDUBA, ANGELIM OU EQUIVALENTE DA REGIAO - BRUTA | SINAPI | M | 0.406 | 26.72 | 10.84
|  |  |  | TOTAL Material: |  | 11.23
Mão de Obra com Encargos Complementares |  | FONTE | UNID | COEFICIENTE | PREÇO UNITÁRIO | TOTAL
88239 | AJUDANTE DE CARPINTEIRO COM ENCARGOS COMPLEMENTARES | SINAPI | H | 0.048 | 19.93 | 0.95
88262 | CARPINTEIRO DE FORMAS COM ENCARGOS COMPLEMENTARES | SINAPI | H | 0.099 | 23.96 | 2.37
|  |  |  | TOTAL Mão de Obra com Encargos Complementares: |  | 3.32
|  |  |  | VALOR: |  | 14.69
|  |  |  | VALOR ENCARGOS*: |  | INCLUSO
|  |  |  | VALOR BDI (22.40%): |  | 3.29
|  |  |  | VALOR COM BDI: |  | 17.98
2.3.2. 94210 TELHAMENTO COM TELHA ONDULADA DE FIBROCIMENTO E = 6 MM, COM RECOBRIMENTO LATERAL DE 1 1/4 DE ONDA PARA TELHADO COM INCLINAÇÃO MÁXIMA DE 10°, COM ATÉ 2 ÁGUAS, INCLUSO IÇAMENTO. AF_07/2019 (M2)
Equipamento Custo Horário |  | FONTE | UNID | COEFICIENTE | PREÇO UNITÁRIO | TOTAL
93282 | GUINCHO ELÉTRICO DE COLUNA, CAPACIDADE 400 KG, COM MOTO FREIO, MOTOR TRIFÁSICO DE 1,25 CV - CHI DIURNO. AF_03/2016 | SINAPI | CHI | 0.0073 | 20.05 | 0.14
93281 | GUINCHO ELÉTRICO DE COLUNA, CAPACIDADE 400 KG, COM MOTO FREIO, MOTOR TRIFÁSICO DE 1,25 CV - CHP DIURNO. AF_03/2016 | SINAPI | CHP | 0.0053 | 20.84 | 0.11
|  |  |  | TOTAL Equipamento Custo Horário: |  | 0.25
Material |  | FONTE | UNID | COEFICIENTE | PREÇO UNITÁRIO | TOTAL
00001607 | CONJUNTO ARRUELAS DE VEDACAO 5/16" PARA TELHA FIBROCIMENTO (UMA ARRUELA METALICA E UMA ARRUELA PVC - CONICAS) | SINAPI | CJ | 1.26 | 0.27 | 0.34
00004302 | PARAFUSO ZINCADO ROSCA SOBERBA, CABECA SEXTAVADA, 5/16 " X 250 MM, PARA FIXACAO DE TELHA EM MADEIRA | SINAPI | UN | 1.26 | 4.28 | 5.39
00007194 | TELHA DE FIBROCIMENTO ONDULADA E = 6 MM, DE 2,44 X 1,10 M (SEM AMIANTO) | SINAPI | M2 | 1.357 | 33.26 | 45.13
|  |  |  | TOTAL Material: |  | 50.86
Mão de Obra com Encargos Complementares |  | FONTE | UNID | COEFICIENTE | PREÇO UNITÁRIO | TOTAL
88316 | SERVENTE COM ENCARGOS COMPLEMENTARES | SINAPI | H | 0.166 | 19.27 | 3.19
88323 | TELHADISTA COM ENCARGOS COMPLEMENTARES | SINAPI | H | 0.128 | 23.73 | 3.03
|  |  |  | TOTAL Mão de Obra com Encargos Complementares: |  | 6.22
|  |  |  | VALOR: |  | 57.33
|  |  |  | VALOR ENCARGOS*: |  | INCLUSO
|  |  |  | VALOR BDI (22.40%): |  | 12.84
|  |  |  | VALOR COM BDI: |  | 70.17
2.3.3. S00304 Rufo de concreto armado fck=20mpa l=30cm e h=5cm (m)
Encargos Complementares |  | FONTE | UNID | COEFICIENTE | PREÇO UNITÁRIO | TOTAL
S10551 | Encargos Complementares - Carpinteiro | ORSE | h | 0.19622 | 3.71 | 0.73
S10550 | Encargos Complementares - Pedreiro | ORSE | h | 0.39244 | 3.72 | 1.46
S10549 | Encargos Complementares - Servente | ORSE | h | 0.19622 | 3.82 | 0.75
|  |  |  | TOTAL Encargos Complementares: |  | 2.94
Material |  | FONTE | UNID | COEFICIENTE | PREÇO UNITÁRIO | TOTAL
I43132S | Arame recozido 16 bwg, d = 1,65 mm (0,016 kg/m) ou 18 bwg, d = 1,25 mm (0,01 kg/m) | ORSE | kg | 0.076526 | 29.38 | 2.25
I00367S | Areia grossa - posto jazida/fornecedor (retirado na jazida,sem transporte) | ORSE | m3 | 0.0009811 | 107.36 | 0.11
I01379S | Cimento portland composto cp ii-32 | ORSE | kg | 4.8923 | 0.76 | 3.72
I04721S | Pedra britada n. 1 (9,5 a 19 mm) posto pedreira/fornecedor,sem frete | ORSE | m3 | 0.012754 | 129.74 | 1.65
I01886 | Prego 1 1/2" x 13 (15 x 18) | ORSE | kg | 0.009811 | 18.39 | 0.18
I10567S | Tabua *2,5 x 23* cm em pinus, mista ou equivalente da regiao - bruta | ORSE | m | 0.034338 | 11.7 | 0.4
|  |  |  | TOTAL Material: |  | 8.31
Mão de Obra |  | FONTE | UNID | COEFICIENTE | PREÇO UNITÁRIO | TOTAL
00001213 | CARPINTEIRO DE FORMAS (HORISTA) | SINAPI | H | 0.19622 | 18.64 | 3.66
00004750 | PEDREIRO (HORISTA) | SINAPI | H | 0.39244 | 18.64 | 7.32
00006111 | SERVENTE DE OBRAS (HORISTA) | SINAPI | H | 0.19622 | 13.84 | 2.72
|  |  |  | TOTAL Mão de Obra: |  | 13.7
Serviço |  | FONTE | UNID | COEFICIENTE | PREÇO UNITÁRIO | TOTAL
S00140 | Aço CA - 50 Ø 6,3 a 12,5mm, inclusive corte, dobragem, montagem e colocacao de ferragens nas formas, para superestruturas e fundações - R1 | ORSE | kg | 0.9811 | 12.5 | 12.26
|  |  |  | TOTAL Serviço: |  | 12.26
|  |  |  | VALOR: |  | 37.21
|  |  |  | VALOR ENCARGOS*: |  | INCLUSO
|  |  |  | VALOR BDI (22.40%): |  | 8.33
|  |  |  | VALOR COM BDI: |  | 45.54
2.3.4. 94228 CALHA EM CHAPA DE AÇO GALVANIZADO NÚMERO 24, DESENVOLVIMENTO DE 50 CM, INCLUSO TRANSPORTE VERTICAL. AF_07/2019 (M)
Equipamento Custo Horário |  | FONTE | UNID | COEFICIENTE | PREÇO UNITÁRIO | TOTAL
93282 | GUINCHO ELÉTRICO DE COLUNA, CAPACIDADE 400 KG, COM MOTO FREIO, MOTOR TRIFÁSICO DE 1,25 CV - CHI DIURNO. AF_03/2016 | SINAPI | CHI | 0.0183 | 20.05 | 0.36
93281 | GUINCHO ELÉTRICO DE COLUNA, CAPACIDADE 400 KG, COM MOTO FREIO, MOTOR TRIFÁSICO DE 1,25 CV - CHP DIURNO. AF_03/2016 | SINAPI | CHP | 0.0132 | 20.84 | 0.27
|  |  |  | TOTAL Equipamento Custo Horário: |  | 0.63
Material |  | FONTE | UNID | COEFICIENTE | PREÇO UNITÁRIO | TOTAL
00040783 | CALHA QUADRADA DE CHAPA DE ACO GALVANIZADA NUM 24, CORTE 50 CM | SINAPI | M | 1.05 | 45.07 | 47.32
00005061 | PREGO DE ACO POLIDO COM CABECA 18 X 27 (2 1/2 X 10) | SINAPI | KG | 0.013 | 19.27 | 0.25
00005104 | REBITE DE REPUXO EM ALUMINIO VAZADO, DIAMETRO 3,2 X 8 MM DE COMPRIMENTO (1KG = 1025 UNIDADES) | SINAPI | KG | 0.0024 | 58.33 | 0.13
00000142 | SELANTE ELASTICO MONOCOMPONENTE A BASE DE POLIURETANO (PU) PARA JUNTAS DIVERSAS | SINAPI | 310ML | 0.081 | 47.22 | 3.82
00013388 | SOLDA EM BARRA DE ESTANHO-CHUMBO 50/50 | SINAPI | KG | 0.09 | 191.77 | 17.25
|  |  |  | TOTAL Material: |  | 68.77
Mão de Obra com Encargos Complementares |  | FONTE | UNID | COEFICIENTE | PREÇO UNITÁRIO | TOTAL
88316 | SERVENTE COM ENCARGOS COMPLEMENTARES | SINAPI | H | 0.371 | 19.27 | 7.14
88323 | TELHADISTA COM ENCARGOS COMPLEMENTARES | SINAPI | H | 0.277 | 23.73 | 6.57
|  |  |  | TOTAL Mão de Obra com Encargos Complementares: |  | 13.71
|  |  |  | VALOR: |  | 83.11
|  |  |  | VALOR ENCARGOS*: |  | INCLUSO
|  |  |  | VALOR BDI (22.40%): |  | 18.61
|  |  |  | VALOR COM BDI: |  | 101.72
2.3.5. S12841 Manta de polietileno expandido, com 1 face metalizada para subcobertura, e = *5* mm (m2)
Encargos Complementares |  | FONTE | UNID | COEFICIENTE | PREÇO UNITÁRIO | TOTAL
S10551 | Encargos Complementares - Carpinteiro | ORSE | h | 0.2 | 3.71 | 0.74
S10549 | Encargos Complementares - Servente | ORSE | h | 0.2 | 3.82 | 0.76
|  |  |  | TOTAL Encargos Complementares: |  | 1.5
Material |  | FONTE | UNID | COEFICIENTE | PREÇO UNITÁRIO | TOTAL
I42529S | Fita adesiva aluminizada, para instalacao de mantas de subcobertura, l = *5* cm | ORSE | m | 0.88 | 1.3 | 1.14
I42527S | Manta de polietileno expandido, com 1 face metalizada para subcobertura, e = *5* mm | ORSE | m2 | 1.1 | 23.17 | 25.49
|  |  |  | TOTAL Material: |  | 26.63
Mão de Obra |  | FONTE | UNID | COEFICIENTE | PREÇO UNITÁRIO | TOTAL
00001213 | CARPINTEIRO DE FORMAS (HORISTA) | SINAPI | H | 0.2 | 18.64 | 3.73
00006111 | SERVENTE DE OBRAS (HORISTA) | SINAPI | H | 0.2 | 13.84 | 2.77
|  |  |  | TOTAL Mão de Obra: |  | 6.5
|  |  |  | VALOR: |  | 34.63
|  |  |  | VALOR ENCARGOS*: |  | INCLUSO
|  |  |  | VALOR BDI (22.40%): |  | 7.75
|  |  |  | VALOR COM BDI: |  | 42.38
2.4.1. 100323 LASTRO COM MATERIAL GRANULAR (AREIA MÉDIA), APLICADO EM PISOS OU LAJES SOBRE SOLO, ESPESSURA DE *10 CM*. AF_07/2019 (M3)
Equipamento Custo Horário |  | FONTE | UNID | COEFICIENTE | PREÇO UNITÁRIO | TOTAL
91278 | PLACA VIBRATÓRIA REVERSÍVEL COM MOTOR 4 TEMPOS A GASOLINA, FORÇA CENTRÍFUGA DE 25 KN (2500 KGF), POTÊNCIA 5,5 CV - CHI DIURNO. AF_08/2015 | SINAPI | CHI | 0.03 | 0.61 | 0.01
91277 | PLACA VIBRATÓRIA REVERSÍVEL COM MOTOR 4 TEMPOS A GASOLINA, FORÇA CENTRÍFUGA DE 25 KN (2500 KGF), POTÊNCIA 5,5 CV - CHP DIURNO. AF_08/2015 | SINAPI | CHP | 0.032 | 8.86 | 0.28
|  |  |  | TOTAL Equipamento Custo Horário: |  | 0.29
Material |  | FONTE | UNID | COEFICIENTE | PREÇO UNITÁRIO | TOTAL
00000370 | AREIA MEDIA - POSTO JAZIDA/FORNECEDOR (RETIRADO NA JAZIDA, SEM TRANSPORTE) | SINAPI | M3 | 1.13 | 110.8 | 125.2
|  |  |  | TOTAL Material: |  | 125.2
Mão de Obra com Encargos Complementares |  | FONTE | UNID | COEFICIENTE | PREÇO UNITÁRIO | TOTAL
88309 | PEDREIRO COM ENCARGOS COMPLEMENTARES | SINAPI | H | 1.03 | 24.31 | 25.03
88316 | SERVENTE COM ENCARGOS COMPLEMENTARES | SINAPI | H | 0.343 | 19.27 | 6.6
|  |  |  | TOTAL Mão de Obra com Encargos Complementares: |  | 31.63
|  |  |  | VALOR: |  | 157.12
|  |  |  | VALOR ENCARGOS*: |  | INCLUSO
|  |  |  | VALOR BDI (22.40%): |  | 35.19
|  |  |  | VALOR COM BDI: |  | 192.31
2.4.2. 90944 CONTRAPISO ACÚSTICO EM ARGAMASSA PRONTA, PREPARO MANUAL, APLICADO EM ÁREAS SECA, ACABAMENTO NÃO REFORÇADO, ESPESSURA 6CM. AF_07/2021 (M2)
Material |  | FONTE | UNID | COEFICIENTE | PREÇO UNITÁRIO | TOTAL
00038545 | MANTA DE POLIETILENO EXPANDIDO (PEBD), E = 5 MM | SINAPI | M2 | 1.435 | 7.14 | 10.24
00010931 | TELA DE ARAME GALVANIZADA, HEXAGONAL, FIO 0,56 MM (24 BWG), MALHA 1/2", H = 1 M | SINAPI | M2 | 1.143 | 11.62 | 13.28
|  |  |  | TOTAL Material: |  | 23.52
Mão de Obra com Encargos Complementares |  | FONTE | UNID | COEFICIENTE | PREÇO UNITÁRIO | TOTAL
88309 | PEDREIRO COM ENCARGOS COMPLEMENTARES | SINAPI | H | 0.502 | 24.31 | 12.2
88316 | SERVENTE COM ENCARGOS COMPLEMENTARES | SINAPI | H | 0.251 | 19.27 | 4.83
|  |  |  | TOTAL Mão de Obra com Encargos Complementares: |  | 17.03
Serviço |  | FONTE | UNID | COEFICIENTE | PREÇO UNITÁRIO | TOTAL
87399 | ARGAMASSA PRONTA PARA CONTRAPISO, PREPARO MANUAL. AF_08/2019 | SINAPI | M3 | 0.0661 | 2085.62 | 137.85
|  |  |  | TOTAL Serviço: |  | 137.85
|  |  |  | VALOR: |  | 178.4
|  |  |  | VALOR ENCARGOS*: |  | INCLUSO
|  |  |  | VALOR BDI (22.40%): |  | 39.96
|  |  |  | VALOR COM BDI: |  | 218.36
2.4.3. 87263 REVESTIMENTO CERÂMICO PARA PISO COM PLACAS TIPO PORCELANATO DE DIMENSÕES 60X60 CM APLICADA EM AMBIENTES DE ÁREA MAIOR QUE 10 M². AF_02/2023_PE (M2)
Material |  | FONTE | UNID | COEFICIENTE | PREÇO UNITÁRIO | TOTAL
00037595 | ARGAMASSA COLANTE TIPO AC III | SINAPI | KG | 9.13 | 2.37 | 21.63
00038195 | PISO EM PORCELANATO, BORDA RETA, EXTRA, LISO, MONOCOLOR, ACETINADO OU POLIDO, FORMATO MAIOR QUE 2025 CM2 | SINAPI | M2 | 1.069 | 115.57 | 123.54
00034357 | REJUNTE CIMENTICIO, QUALQUER COR | SINAPI | KG | 0.141 | 4.51 | 0.63
|  |  |  | TOTAL Material: |  | 145.8
Mão de Obra com Encargos Complementares |  | FONTE | UNID | COEFICIENTE | PREÇO UNITÁRIO | TOTAL
88256 | AZULEJISTA OU LADRILHISTA COM ENCARGOS COMPLEMENTARES | SINAPI | H | 0.5203 | 24.17 | 12.57
88316 | SERVENTE COM ENCARGOS COMPLEMENTARES | SINAPI | H | 0.1674 | 19.27 | 3.22
|  |  |  | TOTAL Mão de Obra com Encargos Complementares: |  | 15.79
|  |  |  | VALOR: |  | 161.59
|  |  |  | VALOR ENCARGOS*: |  | INCLUSO
|  |  |  | VALOR BDI (22.40%): |  | 36.19
|  |  |  | VALOR COM BDI: |  | 197.78
2.5.1. 87893 CHAPISCO APLICADO EM ALVENARIA (SEM PRESENÇA DE VÃOS) E ESTRUTURAS DE CONCRETO DE FACHADA, COM COLHER DE PEDREIRO. ARGAMASSA TRAÇO 1:3 COM PREPARO MANUAL. AF_10/2022 (M2)
Mão de Obra com Encargos Complementares |  | FONTE | UNID | COEFICIENTE | PREÇO UNITÁRIO | TOTAL
88309 | PEDREIRO COM ENCARGOS COMPLEMENTARES | SINAPI | H | 0.1394 | 24.31 | 3.38
88316 | SERVENTE COM ENCARGOS COMPLEMENTARES | SINAPI | H | 0.0465 | 19.27 | 0.89
|  |  |  | TOTAL Mão de Obra com Encargos Complementares: |  | 4.27
Serviço |  | FONTE | UNID | COEFICIENTE | PREÇO UNITÁRIO | TOTAL
87377 | ARGAMASSA TRAÇO 1:3 (EM VOLUME DE CIMENTO E AREIA GROSSA ÚMIDA) PARA CHAPISCO CONVENCIONAL, PREPARO MANUAL. AF_08/2019 | SINAPI | M3 | 0.0037 | 601.01 | 2.22
|  |  |  | TOTAL Serviço: |  | 2.22
|  |  |  | VALOR: |  | 6.49
|  |  |  | VALOR ENCARGOS*: |  | INCLUSO
|  |  |  | VALOR BDI (22.40%): |  | 1.45
|  |  |  | VALOR COM BDI: |  | 7.94
2.5.2. 87530 MASSA ÚNICA, PARA RECEBIMENTO DE PINTURA, EM ARGAMASSA TRAÇO 1:2:8, PREPARO MANUAL, APLICADA MANUALMENTE EM FACES INTERNAS DE PAREDES, ESPESSURA DE 20MM, COM EXECUÇÃO DE TALISCAS. AF_06/2014 (M2)
Mão de Obra com Encargos Complementares |  | FONTE | UNID | COEFICIENTE | PREÇO UNITÁRIO | TOTAL
88309 | PEDREIRO COM ENCARGOS COMPLEMENTARES | SINAPI | H | 0.47 | 24.31 | 11.42
88316 | SERVENTE COM ENCARGOS COMPLEMENTARES | SINAPI | H | 0.171 | 19.27 | 3.29
|  |  |  | TOTAL Mão de Obra com Encargos Complementares: |  | 14.71
Serviço |  | FONTE | UNID | COEFICIENTE | PREÇO UNITÁRIO | TOTAL
87369 | ARGAMASSA TRAÇO 1:2:8 (EM VOLUME DE CIMENTO, CAL E AREIA MÉDIA ÚMIDA) PARA EMBOÇO/MASSA ÚNICA/ASSENTAMENTO DE ALVENARIA DE VEDAÇÃO, PREPARO MANUAL. AF_08/2019 | SINAPI | M3 | 0.0376 | 647.15 | 24.33
|  |  |  | TOTAL Serviço: |  | 24.33
|  |  |  | VALOR: |  | 39.04
|  |  |  | VALOR ENCARGOS*: |  | INCLUSO
|  |  |  | VALOR BDI (22.40%): |  | 8.74
|  |  |  | VALOR COM BDI: |  | 47.78
2.6.1. 88485 FUNDO SELADOR ACRÍLICO, APLICAÇÃO MANUAL EM PAREDE, UMA DEMÃO. AF_04/2023 (M2)
Material |  | FONTE | UNID | COEFICIENTE | PREÇO UNITÁRIO | TOTAL
00006085 | SELADOR ACRILICO OPACO PREMIUM INTERIOR/EXTERIOR | SINAPI | L | 0.1666 | 9.68 | 1.61
|  |  |  | TOTAL Material: |  | 1.61
Mão de Obra com Encargos Complementares |  | FONTE | UNID | COEFICIENTE | PREÇO UNITÁRIO | TOTAL
88310 | PINTOR COM ENCARGOS COMPLEMENTARES | SINAPI | H | 0.0666 | 25.51 | 1.69
88316 | SERVENTE COM ENCARGOS COMPLEMENTARES | SINAPI | H | 0.0222 | 19.27 | 0.42
|  |  |  | TOTAL Mão de Obra com Encargos Complementares: |  | 2.11
|  |  |  | VALOR: |  | 3.72
|  |  |  | VALOR ENCARGOS*: |  | INCLUSO
|  |  |  | VALOR BDI (22.40%): |  | 0.83
|  |  |  | VALOR COM BDI: |  | 4.55
2.6.2. 88497 EMASSAMENTO COM MASSA LÁTEX, APLICAÇÃO EM PAREDE, DUAS DEMÃOS, LIXAMENTO MANUAL. AF_04/2023 (M2)
Material |  | FONTE | UNID | COEFICIENTE | PREÇO UNITÁRIO | TOTAL
00003767 | LIXA EM FOLHA PARA PAREDE OU MADEIRA, NUMERO 120, COR VERMELHA | SINAPI | UN | 0.0802 | 0.97 | 0.07
00043626 | MASSA CORRIDA PARA SUPERFICIES DE AMBIENTES INTERNOS | SINAPI | KG | 1.3389 | 2.89 | 3.86
|  |  |  | TOTAL Material: |  | 3.93
Mão de Obra com Encargos Complementares |  | FONTE | UNID | COEFICIENTE | PREÇO UNITÁRIO | TOTAL
88310 | PINTOR COM ENCARGOS COMPLEMENTARES | SINAPI | H | 0.361 | 25.51 | 9.2
88316 | SERVENTE COM ENCARGOS COMPLEMENTARES | SINAPI | H | 0.1203 | 19.27 | 2.31
|  |  |  | TOTAL Mão de Obra com Encargos Complementares: |  | 11.51
|  |  |  | VALOR: |  | 15.44
|  |  |  | VALOR ENCARGOS*: |  | INCLUSO
|  |  |  | VALOR BDI (22.40%): |  | 3.45
|  |  |  | VALOR COM BDI: |  | 18.89
2.6.3. 88487 APLICAÇÃO MANUAL DE PINTURA COM TINTA LÁTEX PVA EM PAREDES, DUAS DEMÃOS. AF_06/2014 (M2)
Material |  | FONTE | UNID | COEFICIENTE | PREÇO UNITÁRIO | TOTAL
00007356 | TINTA LATEX ACRILICA PREMIUM, COR BRANCO FOSCO | SINAPI | L | 0.33 | 22.87 | 7.54
|  |  |  | TOTAL Material: |  | 7.54
Mão de Obra com Encargos Complementares |  | FONTE | UNID | COEFICIENTE | PREÇO UNITÁRIO | TOTAL
88310 | PINTOR COM ENCARGOS COMPLEMENTARES | SINAPI | H | 0.13 | 25.51 | 3.31
88316 | SERVENTE COM ENCARGOS COMPLEMENTARES | SINAPI | H | 0.048 | 19.27 | 0.92
|  |  |  | TOTAL Mão de Obra com Encargos Complementares: |  | 4.23
|  |  |  | VALOR: |  | 11.77
|  |  |  | VALOR ENCARGOS*: |  | INCLUSO
|  |  |  | VALOR BDI (22.40%): |  | 2.63
|  |  |  | VALOR COM BDI: |  | 14.4
2.6.4. 95626 APLICAÇÃO MANUAL DE TINTA LÁTEX ACRÍLICA EM PAREDE EXTERNAS DE CASAS, DUAS DEMÃOS. AF_11/2016 (M2)
Material |  | FONTE | UNID | COEFICIENTE | PREÇO UNITÁRIO | TOTAL
00007356 | TINTA LATEX ACRILICA PREMIUM, COR BRANCO FOSCO | SINAPI | L | 0.2 | 22.87 | 4.57
|  |  |  | TOTAL Material: |  | 4.57
Mão de Obra com Encargos Complementares |  | FONTE | UNID | COEFICIENTE | PREÇO UNITÁRIO | TOTAL
88310 | PINTOR COM ENCARGOS COMPLEMENTARES | SINAPI | H | 0.344 | 25.51 | 8.77
88316 | SERVENTE COM ENCARGOS COMPLEMENTARES | SINAPI | H | 0.086 | 19.27 | 1.65
|  |  |  | TOTAL Mão de Obra com Encargos Complementares: |  | 10.42
|  |  |  | VALOR: |  | 14.99
|  |  |  | VALOR ENCARGOS*: |  | INCLUSO
|  |  |  | VALOR BDI (22.40%): |  | 3.35
|  |  |  | VALOR COM BDI: |  | 18.34
2.6.5. 96135 APLICAÇÃO MANUAL DE MASSA ACRÍLICA EM PAREDES EXTERNAS DE CASAS, DUAS DEMÃOS. AF_05/2017 (M2)
Material |  | FONTE | UNID | COEFICIENTE | PREÇO UNITÁRIO | TOTAL
00003767 | LIXA EM FOLHA PARA PAREDE OU MADEIRA, NUMERO 120, COR VERMELHA | SINAPI | UN | 0.1 | 0.97 | 0.09
00043651 | MASSA ACRILICA PARA SUPERFICIES INTERNAS E EXTERNAS | SINAPI | KG | 1.5518 | 5.19 | 8.05
|  |  |  | TOTAL Material: |  | 8.14
Mão de Obra com Encargos Complementares |  | FONTE | UNID | COEFICIENTE | PREÇO UNITÁRIO | TOTAL
88310 | PINTOR COM ENCARGOS COMPLEMENTARES | SINAPI | H | 0.571 | 25.51 | 14.56
88316 | SERVENTE COM ENCARGOS COMPLEMENTARES | SINAPI | H | 0.143 | 19.27 | 2.75
|  |  |  | TOTAL Mão de Obra com Encargos Complementares: |  | 17.31
|  |  |  | VALOR: |  | 25.45
|  |  |  | VALOR ENCARGOS*: |  | INCLUSO
|  |  |  | VALOR BDI (22.40%): |  | 5.7
|  |  |  | VALOR COM BDI: |  | 31.15
2.7.1. 91981 INTERRUPTOR BIPOLAR (1 MÓDULO), 10A/250V, INCLUINDO SUPORTE E PLACA - FORNECIMENTO E INSTALAÇÃO. AF_03/2023 (UN)
Serviço |  | FONTE | UNID | COEFICIENTE | PREÇO UNITÁRIO | TOTAL
91980 | INTERRUPTOR BIPOLAR (1 MÓDULO), 10A/250V, SEM SUPORTE E SEM PLACA - FORNECIMENTO E INSTALAÇÃO. AF_03/2023 | SINAPI | UN | 1 | 33.88 | 33.88
91946 | SUPORTE PARAFUSADO COM PLACA DE ENCAIXE 4" X 2" MÉDIO (1,30 M DO PISO) PARA PONTO ELÉTRICO - FORNECIMENTO E INSTALAÇÃO. AF_03/2023 | SINAPI | UN | 1 | 9.67 | 9.67
|  |  |  | TOTAL Serviço: |  | 43.55
|  |  |  | VALOR: |  | 43.55
|  |  |  | VALOR ENCARGOS*: |  | INCLUSO
|  |  |  | VALOR BDI (22.40%): |  | 9.75
|  |  |  | VALOR COM BDI: |  | 53.3
2.7.2. 91990 TOMADA ALTA DE EMBUTIR (1 MÓDULO), 2P+T 10 A, SEM SUPORTE E SEM PLACA - FORNECIMENTO E INSTALAÇÃO. AF_03/2023 (UN)
Material |  | FONTE | UNID | COEFICIENTE | PREÇO UNITÁRIO | TOTAL
00038101 | TOMADA 2P+T 10A, 250V (APENAS MODULO) | SINAPI | UN | 1 | 6.92 | 6.92
|  |  |  | TOTAL Material: |  | 6.92
Mão de Obra com Encargos Complementares |  | FONTE | UNID | COEFICIENTE | PREÇO UNITÁRIO | TOTAL
88247 | AUXILIAR DE ELETRICISTA COM ENCARGOS COMPLEMENTARES | SINAPI | H | 0.511 | 20.44 | 10.44
88264 | ELETRICISTA COM ENCARGOS COMPLEMENTARES | SINAPI | H | 0.511 | 24.65 | 12.59
|  |  |  | TOTAL Mão de Obra com Encargos Complementares: |  | 23.03
|  |  |  | VALOR: |  | 29.95
|  |  |  | VALOR ENCARGOS*: |  | INCLUSO
|  |  |  | VALOR BDI (22.40%): |  | 6.7
|  |  |  | VALOR COM BDI: |  | 36.65
2.7.3. 97593 LUMINÁRIA TIPO SPOT, DE SOBREPOR, COM 1 LÂMPADA FLUORESCENTE DE 15 W, SEM REATOR - FORNECIMENTO E INSTALAÇÃO. AF_02/2020 (UN)
Material |  | FONTE | UNID | COEFICIENTE | PREÇO UNITÁRIO | TOTAL
00038191 | LAMPADA FLUORESCENTE COMPACTA 2U BRANCA 15 W, BASE E27 (127/220 V) | SINAPI | UN | 1 | 15.11 | 15.11
00012266 | LUMINARIA SPOT DE SOBREPOR EM ALUMINIO COM ALETA PLASTICA PARA 1 LAMPADA, BASE E27, POTENCIA MAXIMA 40/60 W (NAO INCLUI LAMPADA) | SINAPI | UN | 1 | 119.66 | 119.66
|  |  |  | TOTAL Material: |  | 134.77
Mão de Obra com Encargos Complementares |  | FONTE | UNID | COEFICIENTE | PREÇO UNITÁRIO | TOTAL
88247 | AUXILIAR DE ELETRICISTA COM ENCARGOS COMPLEMENTARES | SINAPI | H | 0.1833 | 20.44 | 3.74
88264 | ELETRICISTA COM ENCARGOS COMPLEMENTARES | SINAPI | H | 0.4518 | 24.65 | 11.13
|  |  |  | TOTAL Mão de Obra com Encargos Complementares: |  | 14.87
|  |  |  | VALOR: |  | 149.64
|  |  |  | VALOR ENCARGOS*: |  | INCLUSO
|  |  |  | VALOR BDI (22.40%): |  | 33.51
|  |  |  | VALOR COM BDI: |  | 183.15
2.8.1. 100689 KIT DE PORTA DE MADEIRA FRISADA, SEMI-OCA (LEVE OU MÉDIA), PADRÃO MÉDIO, 80X210CM, ESPESSURA DE 3,5CM, ITENS INCLUSOS: DOBRADIÇAS, MONTAGEM E INSTALAÇÃO DE BATENTE, FECHADURA COM EXECUÇÃO DO FURO - FORNECIMENTO E INSTALAÇÃO. AF_12/2019 (UN)
Serviço |  | FONTE | UNID | COEFICIENTE | PREÇO UNITÁRIO | TOTAL
100659 | ALIZAR DE 5X1,5CM PARA PORTA FIXADO COM PREGOS, PADRÃO MÉDIO - FORNECIMENTO E INSTALAÇÃO. AF_12/2019 | SINAPI | M | 10 | 9.67 | 96.7
90806 | BATENTE PARA PORTA DE MADEIRA, FIXAÇÃO COM ARGAMASSA, PADRÃO MÉDIO - FORNECIMENTO E INSTALAÇÃO. AF_12/2019 | SINAPI | UN | 1 | 347.85 | 347.85
90830 | FECHADURA DE EMBUTIR COM CILINDRO, EXTERNA, COMPLETA, ACABAMENTO PADRÃO MÉDIO, INCLUSO EXECUÇÃO DE FURO - FORNECIMENTO E INSTALAÇÃO. AF_12/2019 | SINAPI | UN | 1 | 152.66 | 152.66
91297 | PORTA DE MADEIRA FRISADA, SEMI-OCA (LEVE OU MÉDIA), 80X210CM, ESPESSURA DE 3,5CM, INCLUSO DOBRADIÇAS - FORNECIMENTO E INSTALAÇÃO. AF_12/2019 | SINAPI | UN | 1 | 401.99 | 401.99
|  |  |  | TOTAL Serviço: |  | 999.2
|  |  |  | VALOR: |  | 999.2
|  |  |  | VALOR ENCARGOS*: |  | INCLUSO
|  |  |  | VALOR BDI (22.40%): |  | 223.82
|  |  |  | VALOR COM BDI: |  | 1223.02
2.9.1. 96486 FORRO EM RÉGUAS DE PVC, LISO, PARA AMBIENTES COMERCIAIS, INCLUSIVE ESTRUTURA BIDIRECIONAL DE FIXAÇÃO. AF_08/2023_PS (M2)
Material |  | FONTE | UNID | COEFICIENTE | PREÇO UNITÁRIO | TOTAL
00043131 | ARAME GALVANIZADO 6 BWG, D = 5,16 MM (0,157 KG/M), OU 8 BWG, D = 4,19 MM (0,101 KG/M), OU 10 BWG, D = 3,40 MM (0,0713 KG/M) | SINAPI | KG | 0.037 | 31.15 | 1.15
00036225 | FORRO DE PVC LISO, BRANCO, REGUA DE 20 CM, ESPESSURA DE 8 MM A 10 MM, COMPRIMENTO 6 M (SEM COLOCACAO) | SINAPI | M2 | 1.0363 | 24.33 | 25.21
00039443 | PARAFUSO DRY WALL, EM ACO ZINCADO, CABECA LENTILHA E PONTA BROCA (LB), LARGURA 4,2 MM, COMPRIMENTO 13 MM | SINAPI | UN | 2.2134 | 0.23 | 0.5
00040547 | PARAFUSO ZINCADO, AUTOBROCANTE, FLANGEADO, 4,2 MM X 19 MM | SINAPI | CENTO | 0.0123 | 26.27 | 0.32
00040552 | PARAFUSO, AUTO ATARRACHANTE, CABECA CHATA, FENDA SIMPLES, 1/4" (6,35 MM) X 25 MM | SINAPI | CENTO | 0.0336 | 45.04 | 1.51
00039430 | PENDURAL OU PRESILHA REGULADORA, EM ACO GALVANIZADO, COM CORPO, MOLA E REBITE, PARA PERFIL TIPO CANALETA DE ESTRUTURA EM FORROS DRYWALL | SINAPI | UN | 1.2267 | 1.63 | 1.99
00039427 | PERFIL CANALETA, FORMATO C, EM ACO ZINCADO, PARA ESTRUTURA FORRO DRYWALL, E = 0,5 MM, *46 X 18* (L X H), COMPRIMENTO 3 M | SINAPI | M | 3.547 | 4.36 | 15.46
|  |  |  | TOTAL Material: |  | 46.14
Mão de Obra com Encargos Complementares |  | FONTE | UNID | COEFICIENTE | PREÇO UNITÁRIO | TOTAL
88278 | MONTADOR DE ESTRUTURA METÁLICA COM ENCARGOS COMPLEMENTARES | SINAPI | H | 0.6 | 18.41 | 11.04
|  |  |  | TOTAL Mão de Obra com Encargos Complementares: |  | 11.04
|  |  |  | VALOR: |  | 57.18
|  |  |  | VALOR ENCARGOS*: |  | INCLUSO
|  |  |  | VALOR BDI (22.40%): |  | 12.8
|  |  |  | VALOR COM BDI: |  | 69.98
3.1. RT-25 Revisão em cobertura com telha de fibrocimento ondulada 6mm ADAPTADOORSE (265) (m2)
Material |  | FONTE | UNID | COEFICIENTE | PREÇO UNITÁRIO | TOTAL
00004433 | CAIBRO NAO APARELHADO *6 X 6* CM, EM MACARANDUBA/MASSARANDUBA, ANGELIM OU EQUIVALENTE DA REGIAO - BRUTA | SINAPI | M | 0.675 | 19.78 | 13.35
00004310 | FIXADOR DE ABA AUTOTRAVANTE PARA TELHA DE FIBROCIMENTO, TIPO CANALETE 90 OU KALHETAO | SINAPI | UN | 0.45 | 3.38 | 1.52
00005067 | PREGO DE ACO POLIDO COM CABECA 16 X 24 (2 1/4 X 12) | SINAPI | KG | 0.002 | 20.88 | 0.04
00007194 | TELHA DE FIBROCIMENTO ONDULADA E = 6 MM, DE 2,44 X 1,10 M (SEM AMIANTO) | SINAPI | M2 | 0.257 | 33.26 | 8.55
|  |  |  | TOTAL Material: |  | 23.46
Mão de Obra com Encargos Complementares |  | FONTE | UNID | COEFICIENTE | PREÇO UNITÁRIO | TOTAL
88309 | PEDREIRO COM ENCARGOS COMPLEMENTARES | SINAPI | H | 0.257 | 24.31 | 6.25
88316 | SERVENTE COM ENCARGOS COMPLEMENTARES | SINAPI | H | 0.126 | 19.27 | 2.43
|  |  |  | TOTAL Mão de Obra com Encargos Complementares: |  | 8.68
|  |  |  | VALOR: |  | 32.14
|  |  |  | VALOR ENCARGOS*: |  | INCLUSO
|  |  |  | VALOR BDI (22.40%): |  | 7.19
|  |  |  | VALOR COM BDI: |  | 39.33
3.2. S09434 Rufo em chapa aço galvanizado nº24 com desenvolvimento 25cm (m)
Encargos Complementares |  | FONTE | UNID | COEFICIENTE | PREÇO UNITÁRIO | TOTAL
S10550 | Encargos Complementares - Pedreiro | ORSE | h | 0.23625 | 3.72 | 0.88
S10549 | Encargos Complementares - Servente | ORSE | h | 0.23625 | 3.82 | 0.9
|  |  |  | TOTAL Encargos Complementares: |  | 1.78
Material |  | FONTE | UNID | COEFICIENTE | PREÇO UNITÁRIO | TOTAL
I05061S | Prego de aco polido com cabeca 18 x 27 (2 1/2 x 10) | ORSE | kg | 0.0945 | 16.13 | 1.52
I01116S | Rufo externo de chapa de aco galvanizada num 26, corte 25 cm | ORSE | m | 0.99271 | 21.75 | 21.59
|  |  |  | TOTAL Material: |  | 23.11
Mão de Obra |  | FONTE | UNID | COEFICIENTE | PREÇO UNITÁRIO | TOTAL
00004750 | PEDREIRO (HORISTA) | SINAPI | H | 0.23625 | 18.64 | 4.4
00006111 | SERVENTE DE OBRAS (HORISTA) | SINAPI | H | 0.23625 | 13.84 | 3.27
|  |  |  | TOTAL Mão de Obra: |  | 7.67
|  |  |  | VALOR: |  | 32.56
|  |  |  | VALOR ENCARGOS*: |  | INCLUSO
|  |  |  | VALOR BDI (22.40%): |  | 7.29
|  |  |  | VALOR COM BDI: |  | 39.85
3.3. S12841 Manta de polietileno expandido, com 1 face metalizada para subcobertura, e = *5* mm (m2)
Encargos Complementares |  | FONTE | UNID | COEFICIENTE | PREÇO UNITÁRIO | TOTAL
S10551 | Encargos Complementares - Carpinteiro | ORSE | h | 0.2 | 3.71 | 0.74
S10549 | Encargos Complementares - Servente | ORSE | h | 0.2 | 3.82 | 0.76
|  |  |  | TOTAL Encargos Complementares: |  | 1.5
Material |  | FONTE | UNID | COEFICIENTE | PREÇO UNITÁRIO | TOTAL
I42529S | Fita adesiva aluminizada, para instalacao de mantas de subcobertura, l = *5* cm | ORSE | m | 0.88 | 1.3 | 1.14
I42527S | Manta de polietileno expandido, com 1 face metalizada para subcobertura, e = *5* mm | ORSE | m2 | 1.1 | 23.17 | 25.49
|  |  |  | TOTAL Material: |  | 26.63
Mão de Obra |  | FONTE | UNID | COEFICIENTE | PREÇO UNITÁRIO | TOTAL
00001213 | CARPINTEIRO DE FORMAS (HORISTA) | SINAPI | H | 0.2 | 18.64 | 3.73
00006111 | SERVENTE DE OBRAS (HORISTA) | SINAPI | H | 0.2 | 13.84 | 2.77
|  |  |  | TOTAL Mão de Obra: |  | 6.5
|  |  |  | VALOR: |  | 34.63
|  |  |  | VALOR ENCARGOS*: |  | INCLUSO
|  |  |  | VALOR BDI (22.40%): |  | 7.75
|  |  |  | VALOR COM BDI: |  | 42.38
3.4. S08637 Chapim de concreto pré-moldado (m)
Material |  | FONTE | UNID | COEFICIENTE | PREÇO UNITÁRIO | TOTAL
I00081 | Aço ca-50 6,3 a 12,5 mm | ORSE | kg | 0.78777 | 8.5 | 6.7
|  |  |  | TOTAL Material: |  | 6.7
Serviço |  | FONTE | UNID | COEFICIENTE | PREÇO UNITÁRIO | TOTAL
S00127 | Concreto simples usinado fck=21mpa, bombeado, lançado e adensado em superestrutura | ORSE | m3 | 0.0098326 | 526.87 | 5.18
S11640 | Forma plana para estruturas, em compensado plastificado de 10mm, 02 usos, inclusive escoramento - Revisada 07.2015 | ORSE | m2 | 0.34414 | 109.41 | 37.65
|  |  |  | TOTAL Serviço: |  | 42.83
|  |  |  | VALOR: |  | 49.53
|  |  |  | VALOR ENCARGOS*: |  | INCLUSO
|  |  |  | VALOR BDI (22.40%): |  | 11.09
|  |  |  | VALOR COM BDI: |  | 60.62

## CRONOGRAMA
ITEM | DESCRIÇÃO | VALOR (R$) | MÊS 1 | MÊS 2 | Total parcela
1 | AREA EXTERNA | 80326.27 | 20% | 80% | 100%
|  |  | 16065.25 | 64261.02 | 80326.27
2 | SALA NOVA | 21775.8 | 100% |  | 100%
|  |  | 21775.8 |  | 21775.8
3 | REVISÃO DE COBERTA | 13001.58 | 100% |  | 100%
|  |  | 13001.58 |  | 13001.58
|  | 115103.65 | 50842.63 | 64261.02 | 115103.65
|  |  | 50842.63 | 115103.65

## BDI
COD | DESCRIÇÃO | %
Benefício
S + G | Garantia/seguros | 0.8
L | Lucro | 7.99
| TOTAL | 8.79
Despesas Indiretas
AC | Administração central | 4
DF | Despesas financeiras | 1.36
R | Riscos | 1.26
| TOTAL | 6.62
I | Impostos
| COFINS | 3
| ISS | 1.5
| PIS | 0.65
| TOTAL | 5.15
BDI = 22,40%

## ENCARGOS SOCIAIS
COD | DESCRIÇÃO | HORISTA % | MENSALISTA %
A | GRUPO A
A1 | INSS | 20 | 20
A2 | SESI | 1.5 | 1.5
A3 | SENAI | 1 | 1
A4 | INCRA | 0.2 | 0.2
A5 | SEBRAE | 0.6 | 0.6
A6 | Salário Educação | 2.5 | 2.5
A7 | Seguro Contra Acidentes de Trabalho | 3 | 3
A8 | FGTS | 8 | 8
A9 | SECONCI | 0 | 0
| TOTAL | 36.8 | 36.8
B | GRUPO B
B1 | Repouso Semanal Remunerado | 18.03 | 0
B2 | Feriados | 4.31 | 0
B3 | Auxílio - Enfermidade | 0.85 | 0.64
B4 | 13º Salário | 11.06 | 8.33
B5 | Licença Paternidade | 0.06 | 0.04
B6 | Faltas Justificadas | 0.74 | 0.56
B7 | Dias de Chuvas | 2.06 | 0
B8 | Auxílio Acidente de Trabalho | 0.1 | 0.08
B9 | Férias Gozadas | 11.29 | 8.51
B10 | Salário Maternidade | 0.04 | 0.03
| TOTAL | 48.54 | 18.19
C | GRUPO C
C1 | Aviso Prévio Indenizado | 4.57 | 3.45
C2 | Aviso Prévio Trabalhado | 0.11 | 0.08
C3 | Férias Indenizadas | 3.31 | 2.5
C4 | Depósito Rescisão Sem Justa Causa | 2.61 | 1.96
C5 | Indenização Adicional | 0.38 | 0.29
| TOTAL | 10.98 | 8.28
D | GRUPO D
D1 | Reincidência de Grupo A sobre Grupo B | 17.86 | 6.69
D2 | Reincidência de Grupo A sobre Aviso Prévio Trabalhado e Reincidência do FGTS sobre Aviso Prévio Indenizado | 0.41 | 0.31
| TOTAL | 18.27 | 7
| A + B + C + D = | 114.59 | 70.27
COD | DESCRIÇÃO | HORISTA % | MENSALISTA %
A | GRUPO A
A1 | INSS | 20 | 20
A2 | SESI | 1.5 | 1.5
A3 | SENAI | 1 | 1
A4 | INCRA | 0.2 | 0.2
A5 | SEBRAE | 0.6 | 0.6
A6 | Salário Educação | 2.5 | 2.5
A7 | Seguro Contra Acidentes de Trabalho | 3 | 3
A8 | FGTS | 8 | 8
A9 | SECONCI | 0 | 0
| TOTAL | 36.8 | 36.8
B | GRUPO B
B1 | Repouso Semanal Remunerado | 17.87 | 0
B2 | Feriados | 3.93 | 0
B3 | Auxílio - Enfermidade | 0.85 | 0.64
B4 | 13º Salário | 10.98 | 8.33
B5 | Licença Paternidade | 0.06 | 0.04
B6 | Faltas Justificadas | 0.73 | 0.56
B7 | Dias de Chuvas | 1.51 | 0
B8 | Auxílio Acidente de Trabalho | 0.1 | 0.08
B9 | Férias Gozadas | 11.37 | 8.64
B10 | Salário Maternidade | 0.04 | 0.03
| TOTAL | 47.44 | 18.32
C | GRUPO C
C1 | Aviso Prévio Indenizado | 4.83 | 3.67
C2 | Aviso Prévio Trabalhado | 0.11 | 0.09
C3 | Férias Indenizadas | 2.35 | 1.79
C4 | Depósito Rescisão Sem Justa Causa | 2.71 | 2.06
C5 | Indenização Adicional | 0.41 | 0.31
| TOTAL | 10.41 | 7.92
D | GRUPO D
D1 | Reincidência de Grupo A sobre Grupo B | 17.46 | 6.74
D2 | Reincidência de Grupo A sobre Aviso Prévio Trabalhado e Reincidência do FGTS sobre Aviso Prévio Indenizado | 0.43 | 0.33
| TOTAL | 17.89 | 7.07
| A + B + C + D = | 112.54 | 70.11